## 封2招标控制价
福州琅岐中学双电源改造项目工程
招 标 控 制 价
招标控制价(小写): |  |  | 895979元 | 其中：甲供材料费
(大写): | 捌拾玖万伍仟玖佰柒拾玖圆整 |  |  | 其中：甲供材料费
招 标 人: |  |  |  | 造价咨询人:
(盖单位公章) |  |  |  | (盖单位公章)
法定代表人 或其授权人: |  |  |  | 法定代表人 或其授权人:
(签字或盖章) |  |  |  | (签字或盖章)
编 制 人: |  |  |  | 审 核 人:
(签字) |  |  |  | (签字、加盖执业印章)
编 制 时 间: |  | 2025-09-08 |  | 审 核 时 间:

## 表2工程项目造价汇总表
工程项目造价汇总表
工程名称:福州琅岐中学双电源改造项目 |  |  | 第1页 共1页
序号 | 单项工程名称 | 金额(元) | 其中
|  |  | 安全文明施工费(元) | 人工费 （元）
1 | 单项工程 | 895979 | 12254 | 85552
合 计 |  | 895979 | 12254 | 85552

## 表3单项工程造价汇总表
单项工程造价汇总表
工程名称：福州琅岐中学双电源改造项目 单项工程 |  |  | 第1页 共1页
序号 | 单位工程名称 | 金额(元) | 其中
|  |  | 安全文明施工费(元) | 人工费 （元）
1 | 安装工程 | 667358 | 7870 | 35069
2 | 市政工程 | 207842 | 4285 | 42232
3 | 房屋建筑与装饰工程 | 20779 | 99 | 8251
合 计 |  | 895979 | 12254 | 85552

## 表4单位工程造价汇总表
单位工程造价汇总表
工程名称：福州琅岐中学双电源改造项目 单项工程 安装工程 |  | 第1页 共3页
序号 | 汇 总 内 容 | 金 额(元)
1 | 分部分项工程费 | 657044
1.1 | 拆除工程 | 3155
1.2 | 配电室电气工程 | 653889
2 | 措施项目费 | 10314
2.1 | 总价措施项目费 | 10314
2.1.1 | 安全文明施工费 | 7870
2.1.2 | 其他总价措施费 | 1618
2.1.3 | 防尘喷雾措施费 | 826
2.2 | 单价措施项目费
3 | 其他项目费
3.1 | 暂列金额
3.2 | 专业工程暂估价
3.3 | 总承包服务费
合 计=1+2+3 |  | 667358
单位工程造价汇总表
工程名称：福州琅岐中学双电源改造项目 单项工程 市政工程 |  | 第2页 共3页
序号 | 汇 总 内 容 | 金 额(元)
1 | 分部分项工程费 | 197625
1.1 | 沟槽埋管 | 75535
1.2 | 工井6座 | 122090
2 | 措施项目费 | 10217
2.1 | 总价措施项目费 | 5725
2.1.1 | 安全文明施工费 | 4285
2.1.2 | 其他总价措施费 | 990
2.1.3 | 防尘喷雾措施费 | 450
2.2 | 单价措施项目费 | 4492
3 | 其他项目费
3.1 | 暂列金额
3.2 | 专业工程暂估价
3.3 | 总承包服务费
合 计=1+2+3 |  | 207842
单位工程造价汇总表
工程名称：福州琅岐中学双电源改造项目 单项工程 房屋建筑与装饰工程 |  | 第3页 共3页
序号 | 汇 总 内 容 | 金 额(元)
1 | 分部分项工程费 | 19353
1.1 | 配电室土建 | 19353
2 | 措施项目费 | 1426
2.1 | 总价措施项目费 | 132
2.1.1 | 安全文明施工费 | 99
2.1.2 | 其他总价措施费 | 23
2.1.3 | 防尘喷雾措施费 | 10
2.2 | 单价措施项目费 | 1294
3 | 其他项目费
3.1 | 暂列金额
3.2 | 专业工程暂估价
3.3 | 总承包服务费
合 计=1+2+3 |  | 20779

## 表5分部分项工程量清单与计价表
分部分项工程量清单与计价表
工程名称：福州琅岐中学双电源改造项目 | [6 empty] | 第1页 共7页
序号 | 项目编码 | 项目名称 | 项目特征描述 | 计量单位 | 工程量 | 金 额(元)
[6 empty] | 综合单价 |  | 合价
单项工程 | [8 empty] | 单项工程(17安装)
安装工程 | [8 empty] | 单位工程(17安装)
拆除工程 | [8 empty] | 分项工程(17安装)
1 | 030402017001 | 高压成套配电柜（拆除） | (1)高压成套配电柜拆除 | 台 | 4 | 506.73 |  | 2026.92 | 清单
2 | 030402017002 | 高压成套配电柜（拆除） | (1)直流屏拆除 | 台 | 1 | 506.73 |  | 506.73 | 清单
3 | 030404017001 | 配电箱（拆除） | (1)双电源切换箱拆除 | 台 | 1 | 101.42 |  | 101.42 | 清单
4 | 030404017002 | 配电箱（拆除） | (1)配电箱拆除 | 台 | 1 | 101.42 |  | 101.42 | 清单
5 | 030408001001 | 电力电缆（拆除） | (1)高压电力电缆拆除 (2)ZC-YJV22-8.7/15kV-3x95 | m | 20 | 4.58 |  | 91.6 | 清单
6 | 030408001002 | 电力电缆（拆除） | (1)低压电力电缆拆除 (2)YJV22-0.6/1kV-4×120+1×70 | m | 21 | 7.02 |  | 147.42 | 清单
7 | 030413001001 | 铁构件（拆除） | (1)基础槽钢拆除 (2)10#槽钢 | kg | 8 | 8.87 |  | 70.96 | 清单
8 | 011610001001 | 门窗拆除 | (1)拆除钢质防火门 FM甲1021 | 樘 | 1 | 43.45 |  | 43.45 | 清单
9 | 011610001002 | 门窗拆除 | (1)拆除钢质防火门 FM甲2127 | 樘 | 1 | 65.16 |  | 65.16 | 清单
配电室电气工程 | [8 empty] | 分项工程(17安装)
10 | 030402017003 | 高压成套配电柜 | (1)I段进线柜 1AH (2)宽800x深1500x高2300mm (3)KYN28A-12 (4)10#槽钢 | 台 | 1 | 43688.15 |  | 43688.15 | 清单
11 | 030402017004 | 高压成套配电柜 | (1)I段计量柜 2AH (2)宽800x深1500x高2300mm (3)KYN28A-12 (4)10#槽钢 | 台 | 1 | 32316.92 |  | 32316.92 | 清单
12 | 030402017005 | 高压成套配电柜 | (1)母联柜 3AH (2)宽800x深1500x高2300mm (3)KYN28A-12 (4)10#槽钢 | 台 | 1 | 43246.7 |  | 43246.7 | 清单
13 | 030402017006 | 高压成套配电柜 | (1)馈线柜 4AH (2)宽800x深1500x高2300mm (3)KYN28A-12 (4)10#槽钢 | 台 | 1 | 43070.12 |  | 43070.12 | 清单
14 | 030402017007 | 高压成套配电柜 | (1)II段提升柜 5AH (2)宽800x深1500x高2300mm (3)KYN28A-12 (4)10#槽钢 | 台 | 1 | 23487.92 |  | 23487.92 | 清单
15 | 030402017008 | 高压成套配电柜 | (1)II段计量柜 6AH (2)宽800x深1500x高2300mm (3)KYN28A-12 (4)10#槽钢 | 台 | 1 | 32316.92 |  | 32316.92 | 清单
分部分项工程量清单与计价表
工程名称：福州琅岐中学双电源改造项目 | [6 empty] | 第2页 共7页
序号 | 项目编码 | 项目名称 | 项目特征描述 | 计量单位 | 工程量 | 金 额(元)
[6 empty] | 综合单价 |  | 合价
16 | 030402017009 | 高压成套配电柜 | (1)II段进线柜 7AH (2)宽800x深1500x高2300mm (3)KYN28A-12 (4)10#槽钢 | 台 | 1 | 43688.15 |  | 43688.15 | 清单
17 | 030414002001 | 送配电装置系统 | (1)输配电装置系统调试 (2)≤10kV | 系统 | 2 | 1477.68 |  | 2955.36 | 清单
18 | 030404013001 | 直流馈电屏 | (1)直流屏 (2)40AH,DC220V (3)宽800x深800x高2200mm (4)10#槽钢,落地安装 | 台 | 1 | 33036.66 |  | 33036.66 | 清单
19 | 030404004001 | 低压开关柜(屏) | (1)GCK抽屉式开关柜 6AA (2)宽800x深800x高2200mm (3)10#槽钢,落地安装 (4)0.4KV | 台 | 1 | 36922.17 |  | 36922.17 | 清单
20 | 030414002002 | 送配电装置系统 | (1)输配电装置系统调试 (2)≤1kV | 系统 | 2 | 351.11 |  | 702.22 | 清单
21 | 030414002003 | 送配电装置系统 | (1)双电源ATS机构调试 (2)≤1kV | 系统 | 1 | 479.95 |  | 479.95 | 清单
22 | 030413001002 | 铁构件 | (1)基础槽钢制作、安装 (2)10#槽钢 | kg | 148.342 | 46.04 |  | 6829.67 | 清单
23 | 030403003001 | 带形母线 | (1)矩形铜母线 (2)TMY-4*(100*8)+1*(80*8) | m | 10 | 4206.92 |  | 42069.2 | 清单
24 | 030414008001 | 母线 | (1)母线系统调试 (2)≤1kV | 段 | 1 | 381.29 |  | 381.29 | 清单
25 | 030409002001 | 接地母线 | (1)接地母线敷设 (2)扁钢 -50*5 (3)室内地面 | m | 10 | 26.77 |  | 267.7 | 清单
26 | 030414011001 | 接地装置 | (1)接地系统测试 | 系统 | 1 | 943.54 |  | 943.54 | 清单
27 | 030408001003 | 电力电缆 | (1)高压电力电缆 (2)ZC-YJV22-8.7/15kV-3x95 (3)铜芯 (4)8.7/15kV (5)穿管、电缆沟 | m | 460 | 380.05 |  | 174823 | 清单
28 | 030408006001 | 电力电缆头 | (1)冷缩式铜芯电力电缆头 (2)ZC-YJV22-8.7/15kV-3x95 (3)户内 (4)8.7/15kV | 个 | 5 | 357.97 |  | 1789.85 | 清单
29 | 030408002001 | 控制电缆 | (1)铜芯控制电缆 (2)KVV-4*2.5 | m | 50 | 17.91 |  | 895.5 | 清单
30 | 030408002002 | 控制电缆 | (1)铜芯控制电缆 (2)KVV-6*1.5 | m | 50 | 16.76 |  | 838 | 清单
31 | 030408007001 | 控制电缆头 | (1)控制电缆终端头 (2) KVV-4*2.5 | 个 | 2 | 67.33 |  | 134.66 | 清单
分部分项工程量清单与计价表
工程名称：福州琅岐中学双电源改造项目 | [6 empty] | 第3页 共7页
序号 | 项目编码 | 项目名称 | 项目特征描述 | 计量单位 | 工程量 | 金 额(元)
[6 empty] | 综合单价 |  | 合价
32 | 030408007002 | 控制电缆头 | (1)控制电缆终端头 (2)KVV-6*1.5 | 个 | 2 | 67.33 |  | 134.66 | 清单
33 | 030408001004 | 电力电缆 | (1)电力电缆 (2)WDZBN-YJV22-1kV-4×240+1×120 (3)铜芯 (4)1kV (5)桥架 | m | 36 | 1177.73 |  | 42398.28 | 清单
34 | 030408001005 | 电力电缆 | (1)电力电缆 (2)YJV22-0.6/1kV-4×95+1×50 (3)铜芯 (4)1kV (5)桥架 | m | 8 | 469.43 |  | 3755.44 | 清单
35 | 030408001006 | 电力电缆 | (1)电力电缆 (2)YJV22-0.6/1kV-4×50+1×25 (3)铜芯 (4)1kV (5)桥架 | m | 8 | 244.81 |  | 1958.48 | 清单
36 | 030408006002 | 电力电缆头 | (1)室内干包式铜芯电力电缆头 (2)WDZBN-YJV22-1kV-4×240+1×120 (3)1KV | 个 | 2 | 492.37 |  | 984.74 | 清单
37 | 030408006003 | 电力电缆头 | (1)室内干包式铜芯电力电缆头 (2)YJV22-0.6/1kV-4×95+1×50 (3)1KV | 个 | 2 | 311.91 |  | 623.82 | 清单
38 | 030408006004 | 电力电缆头 | (1)室内干包式铜芯电力电缆头 (2)YJV22-0.6/1kV-4×50+1×25 (3)1KV | 个 | 2 | 211.96 |  | 423.92 | 清单
39 | 030411003001 | 桥架 | (1)槽式桥架安装 (2)钢制 (3)200*150 (4)接地 | m | 3 | 110.95 |  | 332.85 | 清单
40 | 030413001004 | 铁构件 | (1)电缆桥架支撑架制作、安装 | kg | 2.163 | 14.72 |  | 31.84 | 清单
41 | 030408010001 | 防火涂料 | (1)防火胶泥 (2)3M CP25 | kg | 100 | 43.2 |  | 4320 | 清单
42 | 030408010002 | 防火涂料 | (1)阻火包 | kg | 100 | 52.33 |  | 5233 | 清单
43 | 030413001003 | 铁构件 | (1)电缆沟支架制作、安装 (2)镀锌角钢 L50*5 | kg | 501.41 | 20.22 |  | 10138.51 | 清单
44 | 031002003001 | 套管 | (1)密闭穿墙管制作、安装 SC150 (2)密闭穿墙管填塞 | 个 | 3 | 286.63 |  | 859.89 | 清单
45 | 050307009001 | 规范标准化建设 | (1)规范标准化建设 | 套 | 1 | 17810.26 |  | 17810.26 | 清单
市政工程 | [8 empty] | 单位工程(17市政)
沟槽埋管 | [8 empty] | 分项工程(17市政)
分部分项工程量清单与计价表
工程名称：福州琅岐中学双电源改造项目 | [6 empty] | 第4页 共7页
序号 | 项目编码 | 项目名称 | 项目特征描述 | 计量单位 | 工程量 | 金 额(元)
[6 empty] | 综合单价 |  | 合价
46 | 041001001003 | 拆除路面 | (1)液压锤破碎混凝土路面，锯缝 (2)200mm | m2 | 35.384 | 29.52 |  | 1044.54 | 清单
47 | 041001003005 | 拆除基层 | (1)液压锤破碎水泥稳定层基层 (2)300mm | m2 | 35.384 | 10.51 |  | 371.89 | 清单
48 | 040203007005 | 水泥混凝土 | (1)修复水泥预拌非泵送普通混凝土路面 (2)200mm (3)C25 | m2 | 35.384 | 110.52 |  | 3910.64 | 清单
49 | 040203007006 | 水泥混凝土 | (1)修复预拌非泵送细石混凝土垫层 (2)300mm (3)C15 | m2 | 35.384 | 155.19 |  | 5491.24 | 清单
50 | 041001002003 | 拆除人行道 | (1)水泥砼彩色路面砖拆除 (2)50MM厚 | m2 | 26.98 | 3.6 |  | 97.13 | 清单
51 | 041001003006 | 拆除基层 | (1)水泥稳定层拆除 (2)150mm | m2 | 26.98 | 5.25 |  | 141.65 | 清单
52 | 040204002003 | 人行道块料铺设 | (1)水泥砼彩色路面砖50厚 (2)1:3水泥砂浆20厚 | m2 | 26.98 | 103.67 |  | 2797.02 | 清单
53 | 040202015003 | 水泥稳定碎（砾）石 | (1)5% (2)碎石Φ10～25 (3)150mm | m2 | 26.98 | 62.58 |  | 1688.41 | 清单
54 | 040101002001 | 挖沟槽土方 | (1)三类土 (2)槽深2m以内 | m3 | 48.65 | 7.2 |  | 350.28 | 清单
55 | 040103001004 | 填方 | (1)沟槽回填砂 (2)按设计要求 | m3 | 16.51 | 160.8 |  | 2654.81 | 清单
56 | 040103001005 | 填方 | (1)沟槽原土回填（绿化带处） (2)按设计要求 | m3 | 5.52 | 8.33 |  | 45.98 | 清单
57 | 040103002005 | 余方弃置 | (1)余土外弃 (2)15km | m3 | 48.24 | 38.08 |  | 1836.98 | 清单
58 | 040103002006 | 余方弃置 | (1)石渣外弃 (2)15km | m3 | 17.692 | 59.75 |  | 1057.1 | 清单
59 | 040803002003 | 电缆保护管 | (1)电缆保护管 (2) MPP￠150*10 (3)埋地 | m | 154 | 131.3 |  | 20220.2 | 清单
60 | 040803002004 | 电缆保护管 | (1)电缆保护管 (2)镀锌钢管 (3)SC150 (4)埋地 | m | 76 | 175.1 |  | 13307.6 | 清单
61 | 040501020001 | 警示（示踪）带铺设 | (1)PE或PP材质警示带 (2)宽度:200mm,厚度0.15mm | m | 115 | 1.04 |  | 119.6 | 清单
62 | 040803004001 | 管道包封 | (1)电缆保护管土包封 (2)C20预拌非泵送普通混凝土 (3)宽510mm*高310mm | m | 115 | 123.47 |  | 14199.05 | 清单
63 | 040305001001 | 垫层 | (1)100mm (2)C20预拌非泵送普通混凝土 | m3 | 8.165 | 445.98 |  | 3641.43 | 清单
64 | 040803007001 | 铺砂、盖保护板（砖） | (1)电缆沟揭、盖盖板 | m | 265 | 9.66 |  | 2559.9 | 清单
分部分项工程量清单与计价表
工程名称：福州琅岐中学双电源改造项目 | [6 empty] | 第5页 共7页
序号 | 项目编码 | 项目名称 | 项目特征描述 | 计量单位 | 工程量 | 金 额(元)
[6 empty] | 综合单价 |  | 合价
(2)板长1000mm以下
工井6座 | [8 empty] | 分项工程(17市政)
65 | 041001001004 | 拆除路面 | (1)液压锤破碎混凝土路面，锯缝四周 (2)200mm | m2 | 62.846 | 20.44 |  | 1284.57 | 清单
66 | 041001003007 | 拆除基层 | (1)液压锤破碎水泥稳定层基层 (2)300mm | m2 | 62.846 | 10.51 |  | 660.51 | 清单
67 | 040203007007 | 水泥混凝土 | (1)修复水泥预拌非泵送普通混凝土路面 (2)200mm (3)C25 | m2 | 43.466 | 110.52 |  | 4803.86 | 清单
68 | 040203007008 | 水泥混凝土 | (1)修复预拌非泵送细石混凝土垫层 (2)300mm (3)C15 | m2 | 43.466 | 155.19 |  | 6745.49 | 清单
69 | 041001002004 | 拆除人行道 | (1)水泥砼彩色路面砖拆除 (2)50MM厚 | m2 | 70.928 | 3.6 |  | 255.34 | 清单
70 | 041001003008 | 拆除基层 | (1)水泥稳定层拆除 (2)150mm | m2 | 70.921 | 5.25 |  | 372.34 | 清单
71 | 040204002004 | 人行道块料铺设 | (1)水泥砼彩色路面砖50厚 (2)1:3水泥砂浆20厚 | m2 | 46.448 | 103.67 |  | 4815.26 | 清单
72 | 040202015004 | 水泥稳定碎（砾）石 | (1)5% (2)碎石Φ10～25 (3)150mm | m2 | 46.448 | 62.58 |  | 2906.72 | 清单
73 | 040101003001 | 挖基坑土方 | (1)三类土 (2)槽深2m以内 | m3 | 140.41 | 7.41 |  | 1040.44 | 清单
74 | 040103001006 | 填方 | (1)原土回填 (2)按设计要求 | m3 | 56.39 | 8.33 |  | 469.73 | 清单
75 | 040103002007 | 余方弃置 | (1)余土外弃 (2)15km | m3 | 91.2 | 38.08 |  | 3472.9 | 清单
76 | 040103002008 | 余方弃置 | (1)石渣外弃 (2)15km | m3 | 31.423 | 59.75 |  | 1877.52 | 清单
77 | 040504002003 | 混凝土井(直线工井) | (1)直线工井：内长3000*内宽1500*内高1350mm (2)C25预拌非泵送普通混凝土,钢筋φ12+φ14+φ16 (3)C20预拌非泵送普通混凝土,100mm厚 (4)外立面涂沥青二遍,底板及内壁20厚1：2防水砂浆 (5)重型双层球墨铸铁井盖（有子盖） φ800 | 座 | 3 | 14573.63 |  | 43720.89 | 清单
78 | 040504002004 | 混凝土井(转角工井) | (1)转角工井：内长3000*内宽2000*内高1350mm (2)C25预拌非泵送普通混凝土,钢筋φ12+ | 座 | 3 | 16554.68 |  | 49664.04 | 清单
分部分项工程量清单与计价表
工程名称：福州琅岐中学双电源改造项目 | [6 empty] | 第6页 共7页
序号 | 项目编码 | 项目名称 | 项目特征描述 | 计量单位 | 工程量 | 金 额(元)
[6 empty] | 综合单价 |  | 合价
φ14+φ16 (3)C20预拌非泵送普通混凝土,100mm厚 (4)外立面涂沥青二遍,底板及内壁20厚1：2防水砂浆 (5)重型双层球墨铸铁井盖（有子盖） φ800
房屋建筑与装饰工程 | [8 empty] | 单位工程(17房屋建筑与装饰)
配电室土建 | [8 empty] | 分项工程(17房屋建筑与装饰)
79 | 010802003001 | 钢质防火门 | (1)甲级钢质防火门（FM甲2127、FM甲1021） | m2 | 10.53 | 640.1 |  | 6740.25 | 清单
80 | 011210006001 | 其他隔断 | (1)L50*32*4 (2)40厚聚氨夹芯板挡鼠板，H=500 | m2 | 1.95 | 171.11 |  | 333.66 | 清单
81 | 011406001001 | 抹灰面油漆涂料 | (1)室内地面 (2)KCM耐磨漆(地面 二遍) | m2 | 67.5 | 36.75 |  | 2480.63 | 清单
82 | 011406001002 | 抹灰面油漆涂料 | (1)内墙涂料(墙面 二遍) (2)满刮腻子二遍 (3)内墙面 | m2 | 118.17 | 30 |  | 3545.1 | 清单
83 | 011406001003 | 抹灰面油漆涂料 | (1)内墙涂料(天棚面 二遍) (2)满刮腻子二遍 (3)天棚面 | m2 | 74.25 | 35.65 |  | 2647.01 | 清单
84 | 010503004001 | 圈梁 | (1)门下挡水墩圈梁 (2)C30预拌非泵送普通混凝土 | m3 | 0.186 | 785.48 |  | 146.1 | 清单
85 | 011108004001 | 水泥砂浆零星项目 | (1)门下挡水墩圈梁 (2)1：2.5水泥砂浆找平层 (3)20mm厚 | m2 | 2.48 | 71.4 |  | 177.07 | 清单
86 | 010904002001 | 楼（地）面涂膜防水 | (1)高分子涂膜防水层 (2)1.5厚 (3)300 | m2 | 2.48 | 49.7 |  | 123.26 | 清单
|  | 分部小计 |  |  | 277.546 |  |  | 16193.08 | 分部小计
|  | 电缆沟： | [6 empty] | 清单
87 | 011602001001 | 混凝土构件拆除 | (1)地面拆除 (2)100厚混凝土 | m3 | 0.74 | 544.72 |  | 403.09 | 清单
88 | 010101004001 | 挖基坑土方 | (1)三类土 (2)坑深2m以内 | m3 | 5.918 | 7.57 |  | 44.8 | 清单
89 | 010103001001 | 回填方 | (1)符合设计要求 (2)土方 (3)符合设计要求 (4)利用 | m3 | 2.791 | 15.46 |  | 43.15 | 清单
90 | 010103002001 | 余方弃置 | (1)余土弃运 (2)运距15km | m3 | 2.71 | 38.96 |  | 105.58 | 清单
91 | 010103002002 | 余方弃置 | (1)石碴弃运 (2)运距15km | m3 | 0.74 | 61.07 |  | 45.19 | 清单
分部分项工程量清单与计价表
工程名称：福州琅岐中学双电源改造项目 | [6 empty] | 第7页 共7页
序号 | 项目编码 | 项目名称 | 项目特征描述 | 计量单位 | 工程量 | 金 额(元)
[6 empty] | 综合单价 |  | 合价
92 | 010401014001 | 砖地沟、明暗沟 | (1)Mu10砖 (2)800*800 (3)C15预拌非泵送普通混凝土 垫层，100厚 (4)C25混凝土压顶 (5)M7.5 (6)C25混凝土预制电缆沟盖板 | m | 2.25 | 1019.47 |  | 2293.81 | 清单
93 | 010404001001 | 垫层 | (1)100厚C20砼地面修复 | m3 | 0.45 | 499.49 |  | 224.77 | 清单
合 计 | [7 empty] | 874022.95 | 无效数据

## 表6总价措施项目清单与计价表
总价措施项目清单与计价表
工程名称：福州琅岐中学双电源改造项目 |  |  |  | 第1页 共1页
序号 | 项 目 名 称 | 计 算 基 础 (元) | 费 率(%) | 金 额(元)
单项工程
安装工程
1 | 安全文明施工费 | 367744 | / | 7870
1.1 | 拆除工程 | 3155 | 2.14 | 68
1.2 | 配电室电气工程 | 364589 | 2.14 | 7802
2 | 其他总价措施费 | 367744 | / | 1618
2.1 | 拆除工程 | 3155 | 0.44 | 14
2.2 | 配电室电气工程 | 364589 | 0.44 | 1604
3 | 防尘喷雾措施费 | 7870 | / | 826
3.1 | 拆除工程 | 68 | 10.5 | 7
3.2 | 配电室电气工程 | 7802 | 10.5 | 819
市政工程
1 | 安全文明施工费 | 202117 | / | 4285
1.1 | 沟槽埋管 | 80027 | 2.12 | 1697
1.2 | 工井6座 | 122090 | 2.12 | 2588
2 | 其他总价措施费 | 202117 | / | 990
2.1 | 沟槽埋管 | 80027 | 0.49 | 392
2.2 | 工井6座 | 122090 | 0.49 | 598
3 | 防尘喷雾措施费 | 4285 | / | 450
3.1 | 沟槽埋管 | 1697 | 10.5 | 178
3.2 | 工井6座 | 2588 | 10.5 | 272
房屋建筑与装饰工程
1 | 安全文明施工费 | 20647 | / | 99
1.1 | 配电室土建 | 20647 | 0.48 | 99
2 | 其他总价措施费 | 20647 | / | 23
2.1 | 配电室土建 | 20647 | 0.11 | 23
3 | 防尘喷雾措施费 | 99 | / | 10
3.1 | 配电室土建 | 99 | 10.5 | 10
合 计 |  |  |  | 16171

## 表7单价措施项目清单与计价表
单价措施项目清单与计价表
工程名称：福州琅岐中学双电源改造项目 | [6 empty] | 第1页 共1页
序号 | 项目编码 | 项目名称 | 项目特征描述 | 计量单位 | 工程量 | 金 额(元)
[6 empty] | 综合单价 |  | 合价
单项工程 | [8 empty] | 单项工程(17安装)
安装工程 | [8 empty] | 单位工程(17安装)
拆除工程 | [8 empty] | 分项工程(17安装)
配电室电气工程 | [8 empty] | 分项工程(17安装)
1 | 031301017001 | 脚手架搭拆 |  | 项 | 1 |  |  |  | 清单
市政工程 | [8 empty] | 单位工程(17市政)
沟槽埋管 | [8 empty] | 分项工程(17市政)
2 | 011705001001 | 大型机械设备进出场及安拆 |  | 项 | 1 | 4492.35 |  | 4492.35 | 清单
工井6座 | [8 empty] | 分项工程(17市政)
房屋建筑与装饰工程 | [8 empty] | 单位工程(17房屋建筑与装饰)
配电室土建 | [8 empty] | 分项工程(17房屋建筑与装饰)
3 | 011701006001 | 满堂装饰脚手架 | (1)装修脚手架(装修满堂脚手架 基本层3.6m-5.2m) | m2 | 67.5 | 12.57 |  | 848.48 | 清单
4 | 011702001001 | 基础模板 | (1)现浇混凝土胶合板模板(垫层) | m2 | 0.745 | 79.7 |  | 59.38 | 清单
5 | 011702025001 | 其他现浇构件模板 | (1)现浇混凝土胶合板模板(压顶) | m2 | 3.16 | 77.86 |  | 246.04 | 清单
6 | 011702008001 | 圈梁模板 | (1)门下挡水墩圈梁 | m2 | 1.86 | 75.56 |  | 140.54 | 清单
合 计 | [7 empty] | 5786.79 | 无效数据

## 表11单价措施项目清单综合单价分析表
单价措施项目清单综合单价分析表
工程名称：福州琅岐中学双电源改造项目 | [11 empty] | 第1页 共1页
序号 | 项目编码 | 项目名称及特征描述 | 单位 | 工程量 | 综合单价组成(元) | [7 empty] | 综合单价 (元)
[5 empty] | 人工费 | 材料费 | 施工机具使用费 | 企业管理费 | 利润 | 规费 | 税金
单项工程 | [13 empty] | 单项工程(17安装)
安装工程 | [13 empty] | 单位工程(17安装)
拆除工程 | [13 empty] | 分项工程(17安装)
配电室电气工程 | [13 empty] | 分项工程(17安装)
1 | 031301017001 | 脚手架搭拆 | 项 | 1
1.1 | BJ-4 | 电气设备安装工程脚手架搭拆费 | 元 | 0 | 0.35 | 0.65 |  | 0.1 | 0.07 |  | 0.11 |  | 1.28
市政工程 | [13 empty] | 单位工程(17市政)
沟槽埋管 | [13 empty] | 分项工程(17市政)
2 | 011705001001 | 大型机械设备进出场及安拆 | 项 | 1 | 362.26 | 404.05 | 2859.33 | 262.5 | 233.28 |  | 370.93 |  | 4492.35
2.1 | 10117124 | 履带式单斗挖掘机进出场费(1m3以外) | 台次 | 1 | 181.13 | 208.18 | 1651.98 | 147.79 | 131.34 |  | 208.84 |  | 2529.26
2.2 | 10117125 | 履带式推土机进出场费(90kW以内) | 台次 | 1 | 181.13 | 195.87 | 1207.35 | 114.71 | 101.94 |  | 162.09 |  | 1963.09
工井6座 | [13 empty] | 分项工程(17市政)
房屋建筑与装饰工程 | [13 empty] | 单位工程(17房屋建筑与装饰)
配电室土建 | [13 empty] | 分项工程(17房屋建筑与装饰)
3 | 011701006001 | 满堂装饰脚手架 (1)装修脚手架(装修满堂脚手架 基本层3.6m-5.2m) | m2 | 67.5 | 6.46 | 3.13 | 0.33 | 0.96 | 0.65 |  | 1.04 |  | 12.57
3.1 | 10117019 | 装修脚手架(装修满堂脚手架 基本层3.6m-5.2m) | m2 | 67.5 | 6.46 | 3.13 | 0.33 | 0.96 | 0.65 |  | 1.04 |  | 12.57
4 | 011702001001 | 基础模板 (1)现浇混凝土胶合板模板(垫层) | m2 | 0.745 | 45.73 | 16.35 | 0.81 | 6.09 | 4.14 |  | 6.58 |  | 79.7
4.1 | 10117035 | 现浇混凝土胶合板模板(垫层) | m2 | 0.745 | 45.73 | 16.35 | 0.81 | 6.09 | 4.14 |  | 6.58 |  | 79.7
5 | 011702025001 | 其他现浇构件模板 (1)现浇混凝土胶合板模板(压顶) | m2 | 3.16 | 41.41 | 19.49 | 0.54 | 5.95 | 4.04 |  | 6.43 |  | 77.86
5.1 | 10117070 | 现浇混凝土胶合板模板(压顶) | m2 | 3.16 | 41.41 | 19.49 | 0.54 | 5.95 | 4.04 |  | 6.43 |  | 77.86
6 | 011702008001 | 圈梁模板 (1)门下挡水墩圈梁 | m2 | 1.86 | 39.67 | 19.1 | 0.85 | 5.78 | 3.92 |  | 6.24 |  | 75.56
6.1 | 10117051 | 现浇混凝土胶合板模板(圈梁) | m2 | 1.86 | 39.67 | 19.1 | 0.85 | 5.78 | 3.92 |  | 6.24 |  | 75.56

## 表14人工、材料设备、机械汇总表
人工、材料设备、机械汇总表
工程名称：福州琅岐中学双电源改造项目 | [5 empty] | 第1页 共9页
序号 | 工料机编码 | 工料机名称 | 规格、型号等特殊要求 | 单位 | 数量 | 单价 | 合价
一 |  | 人工 |  |  |  |  | 0
1 | 00010040 | 定额人工费 |  | 元 |  |  | 85552.18
二 |  | 材料
1 | 01010030 | 钢筋 | Φ10以内 | kg | 60.969 | 3.11 | 189.61
2 | 01010120 | 螺纹钢筋 | HRB335Φ16 | t | 6.39 | 3229.89 | 20638.22
3 | 01030070 | 镀锌铁丝 | 8# | kg | 8.36 | 7.68 | 64.2
4 | 01030090 | 镀锌铁丝 | 12# | kg | 1.54 | 4.85 | 7.47
5 | 01030140 | 镀锌铁丝 | 22# | kg | 0.173 | 5.32 | 0.92
6 | 01030180 | 镀锌铁丝 | Φ1.6～1.2 | kg | 0.02 | 8.37 | 0.17
7 | 01090040 | 镀锌圆钢 | Φ10-14 | kg | 2.97 | 4.5 | 13.37
8 | 01090290 | 圆钢 | Ф10 | t | 0.011 | 3317.5 | 34.92
9 | 01130060 | 扁钢 | 59以内 | kg | 4.5 | 3.86 | 17.37
10 | 01130190 | 镀锌扁钢 | 综合 | kg | 76.397 | 4.28 | 326.98
11 | 01130190 | 镀锌扁钢 | 综合 | kg | 3 | 4.27 | 12.81
12 | 01130190 | 镀锌扁钢 | -50*5 | kg | 424.936 | 4.28 | 1818.73
13 | 01190020 | 槽钢 | 综合 | m | 149.825 | 17.44 | 2612.96
14 | 01190110 | 槽钢 | 16# | kg | 1.5 | 3.218 | 4.83
15 | 01210010 | 角钢 | 综合 | kg | 0.6 | 3.205 | 1.92
16 | 01210220 | 角钢 | 40×32*4 | kg | 11.369 | 3.205 | 36.44
17 | 01210320 | 镀锌角钢 | 综合 | kg | 526.05 | 4.66 | 2451.39
18 | 01210320 | 镀锌角钢 | L50*5,2.5M | kg | 237.51 | 4.66 | 1106.8
19 | 01290110 | 钢板 | 综合 | kg | 14.834 | 3.392 | 50.32
20 | 01291600 | 热轧薄钢板 | δ2.0～2.5 | kg | 17.04 | 3.95 | 67.31
21 | 01530010 | 封铅 | 含铅65% 锡35% | kg | 8.446 | 48.67 | 411.05
22 | 01610250 | 铁件 | 综合 | kg | 89.964 | 4.791 | 431.02
23 | 02052000 | (塑料)电缆保护套管橡胶圈 | Φ110-167 | 个 | 30.8 | 7.79 | 239.93
24 | 02070240 | 橡胶垫 | δ2 | m2 | 0.52 | 3.42 | 1.78
25 | 02130010 | 聚四氟乙烯带 |  | kg | 1.4 | 63.08 | 88.31
26 | 02130120 | 三色塑料带 | 20mm×40m | m | 8.682 | 0.3 | 2.6
27 | 02130150 | 塑料警示带 |  | m | 120.75 | 0.62 | 74.87
28 | 02270001 | 白布 |  | kg | 14.239 | 26.36 | 375.34
29 | 02270060 | 清洁棉布 |  | kg | 5.32 | 13.39 | 71.23
30 | 02270260 | 棉纱 |  | kg | 0.55 | 5.22 | 2.87
31 | 02270260 | 棉纱 |  | kg | 1.025 | 5.13 | 5.26
32 | 02290120 | 油麻 |  | kg | 2.55 | 2.82 | 7.19
33 | 02330010 | 草袋 |  | 个 | 112.492 | 1.61 | 181.11
34 | 03010460 | 铁钉 | Φ50-75 | kg | 38.595 | 5.65 | 218.06
35 | 03010550 | 圆钉 |  | kg | 13.76 | 5.58 | 76.78
36 | 03013160 | 镀锌精制带帽螺栓 | M10×50 | 套 | 31.16 | 0.73 | 22.75
人工、材料设备、机械汇总表
工程名称：福州琅岐中学双电源改造项目 | [5 empty] | 第2页 共9页
序号 | 工料机编码 | 工料机名称 | 规格、型号等特殊要求 | 单位 | 数量 | 单价 | 合价
37 | 03015460 | 膨胀螺栓 | M10 | 套 | 72.956 | 1.54 | 112.35
38 | 03016200 | 沉头螺钉 | M16×25 | 个 | 35.5 | 0.97 | 34.44
39 | 03016350 | 镀锌六角螺栓带螺母 | 2平垫1弹垫 M10×100以内 | 套 | 2.586 | 0.93 | 2.41
40 | 03130280 | 焊锡丝 |  | kg | 3.95 | 24.34 | 96.14
41 | 03130340 | 电焊条 | 结422 | kg | 2.196 | 6.73 | 14.78
42 | 03130370 | 电焊条 | 结422Φ3.2 | kg | 67.419 | 5.93 | 399.8
43 | 03130650 | 焊锡膏 |  | kg | 0.82 | 36.99 | 30.33
44 | 03130850 | 冲击钻头 | Φ12 | 只 | 0.52 | 8.85 | 4.6
45 | 03130970 | 合金钢钻头 | Φ10 | 个 | 0.488 | 3.66 | 1.78
46 | 03131120 | 钢锯条 |  | 根 | 70.754 | 0.23 | 16.27
47 | 03131140 | 砂轮片 | Φ100 | 片 | 0.003 | 2.12 | 0.01
48 | 03131180 | 砂轮片 | Φ400 | 片 | 4.989 | 15.04 | 75.04
49 | 03131490 | 铁砂布 | 0#-2# | 张 | 17.57 | 0.81 | 14.23
50 | 03131590 | 低碳钢焊条 | 综合 | kg | 36.098 | 6.88 | 248.36
51 | 03131600 | 低碳钢焊条 | J422 综合 | kg | 0.3 | 7.1 | 2.13
52 | 03131600 | 低碳钢焊条 | J422 综合 | kg | 2.1 | 6.88 | 14.45
53 | 03131630 | 低碳钢焊条 | J422 Φ3.2 | kg | 0.81 | 7.1 | 5.75
54 | 03131780 | 明角片 |  | m2 | 0.02 | 16.87 | 0.34
55 | 03131940 | 紫铜电焊条 | T107 Φ3.2 | kg | 2.55 | 88.1 | 224.66
56 | 03210610 | 零星卡具 |  | kg | 13.069 | 4.42 | 57.77
57 | 03210660 | 平垫铁 | 综合 | kg | 3.5 | 4.07 | 14.25
58 | 04010001 | 水泥 | 32.5 | kg | 1063.016 | 0.414 | 440.09
59 | 04010050 | 袋装水泥 | 32.5 | kg | 112.8 | 0.414 | 46.7
60 | 04010170 | 散装水泥 | 42.5 | kg | 5278.01 | 0.415 | 2190.37
61 | 04010170 | 散装水泥 | 42.5 | kg | 23718.306 | 0.415 | 9843.1
62 | 04030120 | 中(细)砂 | 损耗2%+膨胀1.18 | m3 | 0.006 | 238.78 | 1.32
63 | 04030150 | 中(粗)砂 | 损耗2%+膨胀1.18 | m3 | 0.536 | 238.78 | 127.99
64 | 04030170 | 机制砂 |  | m3 | 19.366 | 106.88 | 2069.86
65 | 04030230 | 净干砂（机制砂） |  | m3 | 55.152 | 141.2 | 7787.4
66 | 04030230 | 净干砂（机制砂） |  | m3 | 16.411 | 141.2 | 2317.25
67 | 04050191 | 碎石 | Φ0～5 | m3 | 6.576
68 | 04050200 | 碎石 | Φ5-10 （细石） | m3 | 15.03 | 121.26 | 1822.56
69 | 04050230 | 碎石 | Φ5-25 | m3 | 14.774 | 96.1 | 1419.78
70 | 04050240 | 碎石 | Φ5-31.5 | m3 | 38.217 | 114.74 | 4385.04
71 | 04050281 | 碎石 | Φ10～25 | m3 | 9.862 | 96.1 | 947.78
72 | 04090030 | 粉煤灰 | Ⅱ级 | kg | 6256.678 | 0.21 | 1313.9
73 | 04090360 | 粘土膏 |  | m3 | 0.021 | 29.01 | 0.62
人工、材料设备、机械汇总表
工程名称：福州琅岐中学双电源改造项目 | [5 empty] | 第3页 共9页
序号 | 工料机编码 | 工料机名称 | 规格、型号等特殊要求 | 单位 | 数量 | 单价 | 合价
74 | 04130390 | 透水砖 | 8cm | m2 | 74.897 | 45.79 | 3429.51
75 | 04130540 | 烧结煤矸石普通砖 | 240×115×53 | 块 | 518.7 | 0.35 | 181.55
76 | 05030210 | 杉木锯材 |  | m3 | 0.083 | 1666.67 | 137.96
77 | 05030220 | 松木锯材 |  | m3 | 0.78 | 1379 | 1075.25
78 | 05030240 | 枕木 | 综合 | m3 | 0.16 | 1969 | 315.04
79 | 05050050 | 胶合板 | 13厚 | m2 | 1.221 | 21.48 | 26.23
80 | 05050090 | 胶木板 |  | kg | 1.88 | 12.03 | 22.62
81 | 09250001 | 聚氨夹芯板 | 40厚 | m2 | 2.067 | 28.32 | 58.54
82 | 11030030 | 甲级钢质防火门 | 综合 含门锁，闭门器 | m2 | 10.346 | 456.84 | 4726.34
83 | 12030280 | 铝合金槽线 | 宽50 | m |  | 9.73
84 | 12030360 | 铝合金角线 |  | m |  | 5.75
85 | 13010001 | 调和漆 |  | kg | 0.2 | 11.95 | 2.39
86 | 13010001 | 调和漆 |  | kg | 3.5 | 10.81 | 37.84
87 | 13010150 | 酚醛磁漆 |  | kg | 2.27 | 16.64 | 37.77
88 | 13010160 | 酚醛调和漆 |  | kg | 2.639 | 11.97 | 31.59
89 | 13010370 | 沥青清漆 |  | kg | 1.762 | 11.39 | 20.06
90 | 13030290 | 沥青漆 |  | kg | 9.12 | 8.14 | 74.24
91 | 13030370 | 乳液型涂料 |  | kg | 73.331 | 9.58 | 702.51
92 | 13030480 | 腻子粉 |  | kg | 392.768 | 1.02 | 400.62
93 | 13030780 | KCM清漆 |  | kg | 1.62 | 11.31 | 18.32
94 | 13030790 | KCM色漆 |  | kg | 16.2 | 11.31 | 183.22
95 | 13050001 | 防火胶泥 | 3M CP25 | kg | 108 | 3.65 | 394.2
96 | 13050001 | 阻火包 |  | kg | 108 | 10.32 | 1114.56
97 | 13050060 | 防锈漆 | C53-1 | kg | 1.659 | 9.82 | 16.29
98 | 13050070 | 防锈漆 | 红丹 | kg | 3.5 | 9.88 | 34.58
99 | 13050110 | 酚醛防锈漆 |  | kg | 0.036 | 9.91 | 0.36
100 | 13050220 | 沥青绝缘漆 |  | kg | 1.03 | 13.18 | 13.58
101 | 13310020 | 石油沥青 |  | kg | 490.321 | 3.19 | 1564.12
102 | 13310050 | 石油沥青 | 10# | kg | 13.754 | 3.19 | 43.87
103 | 13350040 | 防水粉 |  | kg | 63.087 | 1.04 | 65.61
104 | 13350620 | JS防水涂料 |  | kg | 8.418 | 9.05 | 76.18
105 | 13410030 | 嵌缝料 |  | kg | 0.316 | 4.47 | 1.41
106 | 14030050 | 汽油 | 90# | kg | 3.8 | 6.16 | 23.41
107 | 14030060 | 汽油 | 92# | kg | 15.96 | 8.02 | 128
108 | 14030080 | 汽油 | 100# | kg | 71.95 | 8.07 | 580.64
109 | 14050001 | 冷底子油 | 3：7 | kg | 62.338 | 2.96 | 184.52
110 | 14050020 | 溶剂油 |  | kg | 0.503 | 6 | 3.02
111 | 14070090 | 黄干油 |  | kg | 1.77 | 5.88 | 10.41
112 | 14070130 | 机油 | 综合 | kg | 0.05 | 5.54 | 0.28
113 | 14090010 | 电力复合酯 | 综合 | kg | 3.05 | 25.4 | 77.47
人工、材料设备、机械汇总表
工程名称：福州琅岐中学双电源改造项目 | [5 empty] | 第4页 共9页
序号 | 工料机编码 | 工料机名称 | 规格、型号等特殊要求 | 单位 | 数量 | 单价 | 合价
114 | 14310670 | 天那水 |  | kg | 0.02 | 6.13 | 0.12
115 | 14330001 | 丙酮 |  | kg | 4.8 | 6.64 | 31.87
116 | 14330190 | 硬脂酸 | 一级 | ㎏ | 0.52 | 7.79 | 4.05
117 | 14350270 | 酒精 | 工业用 99.5% | kg | 2 | 7.79 | 15.58
118 | 14350570 | 脱模剂 |  | kg | 43.075 | 2.88 | 124.06
119 | 14350610 | 无机盐铝防水剂 |  | kg | 285.061 | 4.7 | 1339.79
120 | 14351100 | 减水剂 | WR-S | kg | 354.105 | 3.57 | 1264.15
121 | 14351200 | 金属清洁剂 |  | kg | 1.38 | 6.42 | 8.86
122 | 14390180 | 氧气 |  | m3 | 12.707 | 4.01 | 50.96
123 | 14390190 | 乙炔气 |  | kg | 2.926 | 21.35 | 62.47
124 | 14390210 | 氩气 |  | m3 | 4.5 | 3.98 | 17.91
125 | 17010310 | 焊接钢管 |  | kg | 4.955 | 3.464 | 17.16
126 | 17010310 | 焊接钢管 |  | kg | 2.1 | 3.823 | 8.03
127 | 17030160 | 镀锌钢管 | DN150 | m | 78.28 | 93.2 | 7295.7
128 | 17250590 | 塑料软管 | DE5 | m | 0.16 | 0.13 | 0.02
129 | 17251830 | UPVC排水管 | DE110 | m | 6.12 | 15.93 | 97.49
130 | 18037090 | 固定卡子 | Φ40 | 个 | 4.12 | 1 | 4.12
131 | 18037100 | 固定卡子 | Φ90 | 个 | 25.75 | 2.52 | 64.89
132 | 18250435 | 镀锌管卡 | DN100-150 | 个 | 31.008 | 1.7 | 52.71
133 | 25010060 | 电珠 | 2.5V | 个 | 0.8 | 0.89 | 0.71
134 | 27060130 | 接地母线敷设(户内接地母线敷设) | -50*5 | m | 10.15 | 9.81 | 99.57
135 | 27060200 | 铜接地端子带螺栓 | DT-6 | 套 | 0.315 | 2.48 | 0.78
136 | 27170040 | 自粘性橡胶带 | 25×20000 | 卷 | 1.288 | 22.12 | 28.49
137 | 27170100 | 尼龙扎带 | 综合 | 根 | 40 | 0.04 | 1.6
138 | 27170180 | 电气绝缘胶带 | 18mm×10m×0.13mm | 卷 | 7.65 | 3.54 | 27.08
139 | 28010110 | 矩形铜母线安装 | TMY-4*(100*8) | m | 40.92 | 645.12 | 26398.31
140 | 28010110 | 矩形铜母线安装 | TMY-1*(80*8) | m | 10.23 | 516.1 | 5279.7
141 | 28010390 | 镀锡裸铜软绞线 | TJRX 16MM2 | kg | 4.328 | 38.05 | 164.66
142 | 28010420 | 硬铜绞线 | TJ-2.5～4 | m | 0.8 | 3.02 | 2.42
143 | 28031950 | 铜芯聚氯乙烯绝缘电线 | BV-3×2.5 | m | 11 | 4.42 | 48.62
144 | 28031960 | 铜芯聚氯乙烯绝缘电线 | BV-4 | m | 5.46 | 2.62 | 14.31
145 | 28032070 | 铜芯聚氯乙烯绝缘软电线 | BVR-6 | m | 0.675 | 4.73 | 3.19
146 | 28032120 | 铜芯橡皮绝缘电线 | BX-2.5 | m | 0.48 | 3.29 | 1.58
147 | 28032120 | 铜芯橡皮绝缘电线 | BX-2.5 | m | 4.406 | 3.29 | 14.5
148 | 28110020 | 室外铜芯电力电缆敷设 | ZC-YJV22-8.7/15kV-3x95 | m | 464.6 | 283 | 131481.8
149 | 28110020 | 室内铜芯电力电缆敷设 | WDZBN-YJV22-1kV-4×240+1×120 | m | 36.36 | 894 | 32505.84
150 | 28110020 | 室内铜芯电力电缆敷设 | YJV22-0.6/1kV-4×95+1×50 | m | 8.08 | 348 | 2811.84
人工、材料设备、机械汇总表
工程名称：福州琅岐中学双电源改造项目 | [5 empty] | 第5页 共9页
序号 | 工料机编码 | 工料机名称 | 规格、型号等特殊要求 | 单位 | 数量 | 单价 | 合价
151 | 28110020 | 室内铜芯电力电缆敷设 | YJV22-0.6/1kV-4×50+1×25 | m | 8.08 | 178 | 1438.24
152 | 28112060 | 室内铜芯控制电缆敷设 | KVV-4*2.5 | m | 50.75 | 9.91 | 502.93
153 | 28112060 | 室内铜芯控制电缆敷设 | KVV-6*1.5 | m | 50.75 | 9.03 | 458.27
154 | 29010260 | 钢制桥架安装 | 200*150 | m | 3.03 | 62.15 | 188.31
155 | 29060001 | 套管 | KT2型 | 个 | 4.2 | 0.69 | 2.9
156 | 29060010 | 钢套管 |  | kg | 24.32 | 4.31 | 104.82
157 | 29060020 | 钢管保护管 | Φ40×400 | 根 | 1 | 3.88 | 3.88
158 | 29060570 | 电缆保护管敷设 | MPP￠150*10 | m | 169.4 | 87.9 | 14890.26
159 | 29060680 | 镀锌电缆吊挂 | 3.0×100 | 套 | 2.567 | 1.81 | 4.65
160 | 29070610 | 10kV室内热（冷）缩式铜芯电力电缆头 | ZC-YJV22-8.7/15kV-3x95 | 套 | 5.1 | 39.82 | 203.08
161 | 29090310 | 铜接线端子 | DT-16 | 个 | 16.83 | 2.5 | 42.08
162 | 29090320 | 铜接线端子 | DT-25 | 个 | 2.03 | 3.04 | 6.17
163 | 29090340 | 铜接线端子 | DT-50 | 个 | 9.4 | 5.78 | 54.33
164 | 29090370 | 铜接线端子 | DT-120 | 个 | 24.7 | 14.78 | 365.07
165 | 29090400 | 铜接线端子 | DT-240 | 个 | 9.4 | 32.78 | 308.13
166 | 29250020 | 镀锌电缆吊挂 | 3.0×50 | 套 | 32.09 | 30.17 | 968.14
167 | 29250090 | 镀锌电缆卡子 | 2×35 | 套 | 25.553 | 3.15 | 80.49
168 | 29250110 | 镀锌电缆卡子 | 3×50 | 套 | 104.632 | 7.76 | 811.94
169 | 29250120 | 镀锌电缆卡子 | 3×100 | 套 | 9.688 | 14.28 | 138.34
170 | 29270060 | 电缆敷设滚轮 |  | 个 | 1.021 | 258.62 | 264.1
171 | 29270070 | 电缆敷设牵引头 |  | 只 | 0.511 | 5.17 | 2.64
172 | 29270080 | 电缆敷设转向导轮 |  | 个 | 0.511 | 60.34 | 30.81
173 | 34010100 | 钍钨极棒 |  | g | 42 | 0.88 | 36.96
174 | 34050010 | 草板纸 | 80# | 张 | 127.185 | 0.8 | 101.75
175 | 34050180 | 道林纸 |  | 张 | 0.02 | 1.11 | 0.02
176 | 34070040 | 塑料手套 | ST型 | 个 | 7.875 | 7.96 | 62.69
177 | 34090130 | 金刚石刀片 |  | 片 | 0.528 | 387.61 | 204.74
178 | 34090380 | 电池 |  | 节 | 0.2 | 1.77 | 0.35
179 | 34090390 | 电池 | 1# | 节 | 1.4 | 3.54 | 4.96
180 | 34110001 | 木柴 |  | kg | 190.609 | 0.35 | 66.71
181 | 34110030 | 电 |  | kW·h | 18.804 | 0.66 | 12.41
182 | 34110080 | 水 |  | m3 | 130.409 | 3.28 | 427.74
183 | 34130010 | 标志牌 | 塑料扁形 | 个 | 37.188 | 0.88 | 32.73
184 | 35010001 | 钢模板 |  | kg | 0.639 | 3.88 | 2.48
185 | 35010140 | 胶合板 | 18厚、一级、酚醛 | m2 | 2.04 | 41.72 | 85.1
186 | 35020030 | 木支撑 |  | m3 | 0.356 | 1685.84 | 599.37
187 | 35030001 | 底座 |  | 个 | 0.101 | 3.1 | 0.31
188 | 35030170 | 扣件 |  | kg | 0.744 | 4.16 | 3.1
189 | 35030190 | 扣件 |  | 个 | 1.924 | 10.62 | 20.43
人工、材料设备、机械汇总表
工程名称：福州琅岐中学双电源改造项目 | [5 empty] | 第6页 共9页
序号 | 工料机编码 | 工料机名称 | 规格、型号等特殊要求 | 单位 | 数量 | 单价 | 合价
190 | 35030310 | 木脚手板 | 500 | m3 | 0.012 | 1600.88 | 19.21
191 | 35030310 | 木脚手板 | 500 | m3 | 0.041 | 2119 | 85.82
192 | 36010260 | 重型双层球墨铸铁井盖（有子盖）φ800 |  | 套 | 6 | 619.04 | 3714.24
193 | 36010260 | 铸铁子盖 |  | 套 | 6 | 139.58 | 837.48
194 | 36210150 | 端子号牌 |  | 个 | 20 | 0.16 | 3.2
195 | 37090001 | 钢垫板 |  | kg | 0.3 | 5.31 | 1.59
196 | 37090010 | 钢垫板 | δ1-2 | kg | 0.2 | 5.31 | 1.06
197 | 49010030 | 其他材料费 |  | % | 926.92 | 1 | 926.92
198 | 49010030 | 其他材料费 |  | % | 2.029 | 1 | 2.03
199 | 49010040 | 其他材料费 |  | 元 | 224.033 | 1 | 224.03
200 | 49010040 | 其他材料费 |  | 元 | 87.561 | 1 | 87.56
201 | 49011005 | 站名牌（50x35cm | 不锈钢板制作,并带有国家电网公司标志） | 面 | 2 | 116.57 | 233.14
202 | 49011006 | 安全标识牌子 | 200x160mm“禁止烟火” | 面 | 2 | 36.4 | 72.8
203 | 49011006 | 安全标识牌子 | 200x160mm“未经许可不得入内” | 面 | 2 | 36.4 | 72.8
204 | 49011006 | 安全标识牌子 | 200x160mm“必须戴安全帽” | 面 | 2 | 36.4 | 72.8
205 | 49011006 | 安全标识牌子 | 200x160mm“注意通风” | 面 | 2 | 36.4 | 72.8
206 | 49011007 | 灭火器 | 4公斤(2支装) | 箱 | 2 | 131.07 | 262.14
207 | 49011008 | 模拟图板 | 120x100cm 不锈钢板边框，白底红线红字，开关能体现开、合状态 | 块 | 1 | 800 | 800
208 | 49011009 | 标示牌 |  | 面 | 18 | 36.4 | 655.2
209 | 49011009 | 标示牌 | 10x20cm “禁止合闸,线路有人工作” | 面 | 18 | 36.4 | 655.2
210 | 49011009 | 标示牌 | 20x24.5cm “止步,高压危险” | 面 | 18 | 25 | 450
211 | 49011009 | 灭火器标识牌 | 灭火器箱上侧应悬挂灭火器标志牌,并编号注明几支 | 支 | 2 | 25 | 50
212 | 49011009 | 标示牌 |  | 面 | 20 | 25 | 500
213 | 49011011 | 橱柜 |  | 个 | 1 | 450 | 450
214 | 49011012 | 绝缘人字梯 | 1.5m | 个 | 1 | 129 | 129
215 | 49011013 | 水桶 |  | 个 | 1 | 15 | 15
216 | 49011014 | 拖把/扫把 |  | 把 | 2 | 30 | 60
217 | 49011015 | 绝缘垫 | 1*1000 | 米 | 25 | 62 | 1550
218 | 49011016 | 高压接地短路线 | 接地线25平；接地线3*1.5+2.5 | 组 | 1 | 260 | 260
219 | 49011016 | 低压接地短路线 | JDX10-25-4-1-0.4 | 组 | 1 | 280 | 280
220 | 49011017 | 高压试电笔 | 伸缩式，声光型验电笔 |  | 1 | 110 | 110
221 | 49011018 | 玻璃钢短路棒 |  | 支 | 1 | 125.8 | 125.8
人工、材料设备、机械汇总表
工程名称：福州琅岐中学双电源改造项目 | [5 empty] | 第7页 共9页
序号 | 工料机编码 | 工料机名称 | 规格、型号等特殊要求 | 单位 | 数量 | 单价 | 合价
222 | 49011019 | 安全伸缩围栏 |  | 米 | 4 | 110 | 440
223 | 49011020 | 桌子 |  | 张 | 1 | 320 | 320
224 | 49011021 | 椅子 |  | 张 | 1 | 50 | 50
225 | 49011022 | 防火复合板 | 91cm*91cm | 块 | 10 | 107.32 | 1073.2
226 | 49011023 | 凝固型防火泥 | 298ml | 支 | 30 | 80 | 2400
227 | 49011023 | 非凝固型防火泥 | 387g | 根 | 30 | 80 | 2400
228 | 49011023 | 超级阻火带 | 3mm*5mm | M | 10 | 10.5 | 105
229 | 49011023 | 防火密封胶 | 298ml | 支 | 10 | 23 | 230
230 | 49011023 | 电缆专用堵漏剂 | 480 | KG | 15 | 10.5 | 157.5
231 | 80010020 | 水泥砂浆 | 1:2(32.5) | m3 | 0.006 | 450.749 | 2.68
232 | 80010340 | 干硬性水泥砂浆 | 1:3 | m3 | 1.557 | 290.6 | 452.37
233 | 80010480 | 现拌抹灰砂浆 | 1:2 M45(42.5) 砂子4.75mm 稠度50~70mm | m3 | 2.606 | 407.355 | 1061.48
234 | 80010490 | 现拌抹灰砂浆 | 1:2.5 M40(42.5) 砂子4.75mm 稠度50~70mm | m3 | 0.053 | 366.1 | 19.25
235 | 80050160 | 现拌混合砂浆 | M7.5(42.5) | m3 | 0.228 | 211.096 | 48.22
236 | 80110110 | 素水泥浆 |  | m3 | 0.706 | 622.812 | 439.43
237 | 80213460 | 预拌非泵送细石混凝土 | C15(42.5) 碎石10mm(细石) 塌落度120-160mm | m3 | 24.01 | 377.92 | 9073.79
238 | 80213525 | 预拌非泵送普通混凝土 | C20(42.5) 碎石25mm 塌落度120-160mm | m3 | 2.85 | 383.96 | 1094.33
239 | 80213530 | 预拌非泵送普通混凝土 | C25(42.5) 碎石25mm 塌落度120-160mm | m3 | 20.082 | 336.85 | 6764.55
240 | 80213570 | 预拌非泵送普通混凝土 | C15(42.5) 碎石31.5mm 塌落度120-160mm | m3 | 0.503 | 304.73 | 153.27
241 | 80213575 | 预拌非泵送普通混凝土 | C20(42.5) 碎石31.5mm 塌落度120-160mm | m3 | 24.818 | 320.23 | 7947.32
242 | 80213580 | 预拌非泵送普通混凝土 | C25(42.5) 碎石31.5mm 塌落度120-160mm | m3 | 33.377 | 335.23 | 11189.01
243 | 80213585 | 预拌非泵送普通混凝土 | C30(42.5) 碎石31.5mm 塌落度120-160mm | m3 | 0.188 | 347.7 | 65.32
244 | 80251110 | 水泥稳定粒料 | 水泥用量 5% | m3 | 11.179 | 284.99 | 3186.02
三 |  | 设备
1 | 49011037 | 高压成套配电柜安装(单母线柜 | 附真空断路器柜) 1AH | 面 | 1 | 37665 | 37665
2 | 49011037 | 高压成套配电柜安装(单母线柜 | 附真空断路器柜) 3AH | 面 | 1 | 37260 | 37260
3 | 49011037 | 高压成套配电柜安装(单母线柜 | 附真空断路器柜) 4AH | 面 | 1 | 37098 | 37098
4 | 49011037 | 高压成套配电柜安装(单母线柜 | 附真空断路器柜) 7AH | 面 | 1 | 37665 | 37665
5 | 49011038 | 高压成套配电柜安装(单母线柜 电压互感器、避雷器柜) 2AH |  | 面 | 1 | 28350 | 28350
人工、材料设备、机械汇总表
工程名称：福州琅岐中学双电源改造项目 | [5 empty] | 第8页 共9页
序号 | 工料机编码 | 工料机名称 | 规格、型号等特殊要求 | 单位 | 数量 | 单价 | 合价
6 | 49011038 | 高压成套配电柜安装(单母线柜 | 电压互感器、避雷器柜) 5AH | 面 | 1 | 20250 | 20250
7 | 49011038 | 高压成套配电柜安装(单母线柜 | 电压互感器、避雷器柜) 6AH | 面 | 1 | 28350 | 28350
8 | 55030080 | 直流屏 | 40AH,DC220V | 台 | 1 | 29925 | 29925
9 | 79011002 | 低压成套配电柜安装 | 6AA | 面 | 1 | 32736.6 | 32736.6
四 |  | 施工机具
1 | 98030010 | 电压比测试仪(变比电桥) |  | 台班 | 0.442 | 155.89 | 68.86
2 | 98030040 | 三相精密测试电源 |  | 台班 | 0.442 | 74.6 | 32.95
3 | 98030050 | 数字电桥 |  | 台班 | 3.364 | 63.76 | 214.49
4 | 98050110 | 万用表 | 手持式 | 台班 | 8.158 | 6.83 | 55.72
5 | 98050200 | 相位表 |  | 台班 | 3.156 | 10.33 | 32.6
6 | 98070001 | 大电流发生器 | 2000A | 台班 | 0.561 | 30.72 | 17.23
7 | 98070110 | 直流高压发生器 |  | 台班 | 0.841 | 110.6 | 93.01
8 | 98110010 | 变压器绕组变形测试仪 |  | 台班 | 1.682 | 52.96 | 89.08
9 | 98110020 | 变压器直流电阻测试仪 |  | 台班 | 1.683 | 20.01 | 33.68
10 | 98110040 | 电感电容测试仪 |  | 台班 | 0.841 | 9.44 | 7.94
11 | 98110100 | 高压绝缘电阻测试仪 |  | 台班 | 8.576 | 39.84 | 341.66
12 | 98110120 | 互感器测试仪 |  | 台班 | 1.683 | 29.58 | 49.78
13 | 98110170 | 接地电阻测试仪 |  | 台班 | 4.206 | 9.72 | 40.88
14 | 98110220 | 真空断路器测试仪 |  | 台班 | 1.964 | 86.34 | 169.57
15 | 98350020 | 电缆测试仪 |  | 台班 | 5.046 | 17.08 | 86.19
16 | 98370001 | 微机继电保护测试仪 |  | 台班 | 3.953 | 213.84 | 845.25
17 | 98410030 | 高压试验变压器配套操作箱、调压器 |  | 台班 | 4.345 | 39.58 | 171.98
18 | 98410060 | 全自动变比组别测试仪 |  | 台班 | 1.683 | 18.41 | 30.98
19 | 98470740 | 振荡器 |  | 台班 | 3.156 | 18.2 | 57.44
20 | 99010030 | 履带式单斗挖掘机 | 液压 斗容量1.25m3 | 台班 | 0.37 | 1349.233 | 499.83
21 | 99010040 | 履带式单斗挖掘机 | 液压 斗容量1.6m3 | 台班 | 0.5 | 1644.635 | 822.32
22 | 99010140 | 履带式液压挖掘机(带液压锤) | HM960 | 台班 | 1.39 | 1711.2 | 2378.37
23 | 99050010 | 电动滚筒式混凝土搅拌机 | 出料容量400L | 台班 | 0.003 | 258.366 | 0.71
24 | 99050210 | 灰浆搅拌机 | 拌筒容量200L | 台班 | 0.533 | 166.768 | 88.83
25 | 99050660 | 混凝土磨光机 |  | 台班 | 0.526 | 17.605 | 9.26
26 | 99050670 | 混凝土振动梁 |  | 台班 | 0.526 | 23.236 | 12.22
27 | 99050730 | 插入式混凝土振捣器 |  | 台班 | 3.679 | 8.1 | 29.8
28 | 99050740 | 平板式混凝土振捣器 |  | 台班 | 0.006 | 8.97 | 0.05
29 | 99070030 | 履带式推土机 | 功率75kW | 台班 | 0.163 | 836.102 | 136.57
30 | 99070040 | 履带式推土机 | 功率90kW | 台班 | 0.5 | 915.982 | 457.99
31 | 99070280 | 轮胎式装载机 | 斗容量1.5m3 | 台班 | 0.482 | 974.15 | 469.77
32 | 99070510 | 载货汽车 | 装载质量4t | 台班 | 0.037 | 511.411 | 18.92
人工、材料设备、机械汇总表
工程名称：福州琅岐中学双电源改造项目 | [5 empty] | 第9页 共9页
序号 | 工料机编码 | 工料机名称 | 规格、型号等特殊要求 | 单位 | 数量 | 单价 | 合价
33 | 99070520 | 载货汽车 | 装载质量5t | 台班 | 1.725 | 524.483 | 904.6
34 | 99070530 | 载货汽车 | 装载质量6t | 台班 | 0.721 | 543.331 | 391.81
35 | 99070540 | 载货汽车 | 装载质量8t | 台班 | 0.011 | 600.737 | 6.62
36 | 99070670 | 自卸汽车 | 装载质量15t | 台班 | 6.71 | 922.961 | 6193.05
37 | 99070750 | 平板拖车组 | 装载质量40t | 台班 | 0.5 | 1498.714 | 749.36
38 | 99070770 | 平板拖车组 | 装载质量60t | 台班 | 0.5 | 1659.321 | 829.66
39 | 99070870 | 机动翻斗车 | 装载质量1t | 台班 | 0.007 | 286.037 | 2.01
40 | 99071080 | 皮带运输机 | 带长×带宽 15×0.5m | 台班 | 0.003 | 257.15 | 0.72
41 | 99090060 | 履带式起重机 | 提升质量15t | 台班 | 0.669 | 820.384 | 548.63
42 | 99090300 | 汽车式起重机 | 提升质量5t | 台班 | 0.064 | 486.065 | 31
43 | 99090310 | 汽车式起重机 | 提升质量8t | 台班 | 1.028 | 826.604 | 849.65
44 | 99090320 | 汽车式起重机 | 提升质量10t | 台班 | 0.124 | 895.333 | 111.2
45 | 99090560 | 门式起重机 | 提升质量10t | 台班 | 0.001 | 510.334 | 0.75
46 | 99090710 | 塔式起重机 | 起重量6t | 台班 | 0.001 | 403.67 | 0.6
47 | 99091170 | 电动卷扬机 | 单筒慢速 牵引力50kN | 台班 | 0.001 | 172.533 | 0.24
48 | 99130100 | 钢轮内燃压路机 | 工作质量8t | 台班 | 0.035 | 506.56 | 17.85
49 | 99130200 | 振动压路机 | 工作质量15t | 台班 | 0.193 | 971.36 | 187.54
50 | 99130280 | 电动夯实机 | 夯击能力20～62N.m | 台班 | 1.107 | 27.16 | 30.06
51 | 99130360 | 沥青混凝土摊铺机 | 装载质量8t | 台班 | 0.086 | 1305.558 | 112.16
52 | 99130610 | 混凝土路面锯缝机 | 不含刀片 | 台班 | 1.271 | 22.675 | 28.82
53 | 99170010 | 钢筋调直机 | 直径40mm | 台班 | 0.001 | 28.86 | 0.03
54 | 99170020 | 钢筋切断机 | 直径40mm | 台班 | 0.615 | 38.824 | 23.89
55 | 99170040 | 钢筋弯曲机 | 直径40mm | 台班 | 1.047 | 23.829 | 24.95
56 | 99190190 | 立式钻床 | 钻孔直径25mm | 台班 | 0.2 | 6.368 | 1.27
57 | 99190330 | 剪板机 | 厚度×宽度 6.3×2000mm | 台班 | 0.06 | 345.904 | 20.75
58 | 99190560 | 卷板机 | 厚度×宽度 2×1600mm | 台班 | 0.006 | 338.479 | 2.03
59 | 99191620 | 万能母线煨弯机 |  | 台班 | 4.65 | 26.953 | 125.33
60 | 99210001 | 木工圆锯机 | 直径500mm | 台班 | 4.703 | 23.964 | 112.69
61 | 99210060 | 木工单面压刨床 | 刨削宽度 600mm | 台班 | 0.001 | 30.071 | 0.02
62 | 99230001 | 半自动切割机 | 厚度100mm | 台班 | 0.003 | 79.778 | 0.24
63 | 99250001 | 交流弧焊机 | 容量21kVA | 台班 | 18.009 | 54.398 | 979.66
64 | 99250010 | 交流弧焊机 | 容量30kVA | 台班 | 3.072 | 89.46 | 274.82
65 | 99250110 | 直流弧焊机 | 容量 32kV·A | 台班 | 0.228 | 83.653 | 19.04
66 | 99250150 | 对焊机 | 容量75kVA | 台班 | 0.553 | 102.38 | 56.61
67 | 99250210 | 氩弧焊机 | 电流500A | 台班 | 0.8 | 87.452 | 69.96
68 | 99310030 | 洒水车 | 罐容量4000L | 台班 | 0.041 | 575.345 | 23.66
69 | 99390040 | 试验变压器 | YDQ 充气式 | 台班 | 5.152 | 56.58 | 291.5
70 | 99450550 | 其他机械费 |  | 元 | 1.435 | 1 | 1.44