## 封1工程量清单
福州琅岐中学双电源改造项目工程
招 标 工 程 量 清 单
招 标 人: |  | 造价咨询人:
(盖单位公章) |  | (盖单位公章)
法定代表人 或其授权人: |  | 法定代表人 或其授权人:
(签字或盖章) |  | (签字或盖章)
编 制 人: |  | 审 核 人:
(签字) |  | (签字、加盖执业印章)
编制时间: | 2025-09-08 | 审核时间:

## 表2工程项目造价汇总表
工程项目造价汇总表
工程名称:福州琅岐中学双电源改造项目 |  |  | 第1页 共1页
序号 | 单项工程名称 | 金额(元) | 其中
|  |  | 安全文明施工费(元) | 人工费 （元）
1 | 单项工程
合 计

## 表3单项工程造价汇总表
单项工程造价汇总表
工程名称：福州琅岐中学双电源改造项目 单项工程 |  |  | 第1页 共1页
序号 | 单位工程名称 | 金额(元) | 其中
|  |  | 安全文明施工费(元) | 人工费 （元）
1 | 安装工程
2 | 市政工程
3 | 房屋建筑与装饰工程
合 计

## 表4单位工程造价汇总表
单位工程造价汇总表
工程名称：福州琅岐中学双电源改造项目 单项工程 安装工程 |  | 第1页 共3页
序号 | 汇 总 内 容 | 金 额(元)
1 | 分部分项工程费
1.1 | 拆除工程
1.2 | 配电室电气工程
2 | 措施项目费
2.1 | 总价措施项目费
2.1.1 | 安全文明施工费
2.1.2 | 其他总价措施费
2.1.3 | 防尘喷雾措施费
2.2 | 单价措施项目费
3 | 其他项目费
3.1 | 暂列金额
3.2 | 专业工程暂估价
3.3 | 总承包服务费
合 计=1+2+3
单位工程造价汇总表
工程名称：福州琅岐中学双电源改造项目 单项工程 市政工程 |  | 第2页 共3页
序号 | 汇 总 内 容 | 金 额(元)
1 | 分部分项工程费
1.1 | 沟槽埋管
1.2 | 工井6座
2 | 措施项目费
2.1 | 总价措施项目费
2.1.1 | 安全文明施工费
2.1.2 | 其他总价措施费
2.1.3 | 防尘喷雾措施费
2.2 | 单价措施项目费
3 | 其他项目费
3.1 | 暂列金额
3.2 | 专业工程暂估价
3.3 | 总承包服务费
合 计=1+2+3
单位工程造价汇总表
工程名称：福州琅岐中学双电源改造项目 单项工程 房屋建筑与装饰工程 |  | 第3页 共3页
序号 | 汇 总 内 容 | 金 额(元)
1 | 分部分项工程费
1.1 | 配电室土建
2 | 措施项目费
2.1 | 总价措施项目费
2.1.1 | 安全文明施工费
2.1.2 | 其他总价措施费
2.1.3 | 防尘喷雾措施费
2.2 | 单价措施项目费
3 | 其他项目费
3.1 | 暂列金额
3.2 | 专业工程暂估价
3.3 | 总承包服务费
合 计=1+2+3

## 表5分部分项工程量清单与计价表
分部分项工程量清单与计价表
工程名称：福州琅岐中学双电源改造项目 | [6 empty] | 第1页 共7页
序号 | 项目编码 | 项目名称 | 项目特征描述 | 计量单位 | 工程量 | 金 额(元)
[6 empty] | 综合单价 |  | 合价
单项工程 | [8 empty] | 单项工程(17安装)
安装工程 | [8 empty] | 单位工程(17安装)
拆除工程 | [8 empty] | 分项工程(17安装)
1 | 030402017001 | 高压成套配电柜（拆除） | (1)高压成套配电柜拆除 | 台 | 4 |  |  |  | 清单
2 | 030402017002 | 高压成套配电柜（拆除） | (1)直流屏拆除 | 台 | 1 |  |  |  | 清单
3 | 030404017001 | 配电箱（拆除） | (1)双电源切换箱拆除 | 台 | 1 |  |  |  | 清单
4 | 030404017002 | 配电箱（拆除） | (1)配电箱拆除 | 台 | 1 |  |  |  | 清单
5 | 030408001001 | 电力电缆（拆除） | (1)高压电力电缆拆除 (2)ZC-YJV22-8.7/15kV-3x95 | m | 20 |  |  |  | 清单
6 | 030408001002 | 电力电缆（拆除） | (1)低压电力电缆拆除 (2)YJV22-0.6/1kV-4×120+1×70 | m | 21 |  |  |  | 清单
7 | 030413001001 | 铁构件（拆除） | (1)基础槽钢拆除 (2)10#槽钢 | kg | 8 |  |  |  | 清单
8 | 011610001001 | 门窗拆除 | (1)拆除钢质防火门 FM甲1021 | 樘 | 1 |  |  |  | 清单
9 | 011610001002 | 门窗拆除 | (1)拆除钢质防火门 FM甲2127 | 樘 | 1 |  |  |  | 清单
配电室电气工程 | [8 empty] | 分项工程(17安装)
10 | 030402017003 | 高压成套配电柜 | (1)I段进线柜 1AH (2)宽800x深1500x高2300mm (3)KYN28A-12 (4)10#槽钢 | 台 | 1 |  |  |  | 清单
11 | 030402017004 | 高压成套配电柜 | (1)I段计量柜 2AH (2)宽800x深1500x高2300mm (3)KYN28A-12 (4)10#槽钢 | 台 | 1 |  |  |  | 清单
12 | 030402017005 | 高压成套配电柜 | (1)母联柜 3AH (2)宽800x深1500x高2300mm (3)KYN28A-12 (4)10#槽钢 | 台 | 1 |  |  |  | 清单
13 | 030402017006 | 高压成套配电柜 | (1)馈线柜 4AH (2)宽800x深1500x高2300mm (3)KYN28A-12 (4)10#槽钢 | 台 | 1 |  |  |  | 清单
14 | 030402017007 | 高压成套配电柜 | (1)II段提升柜 5AH (2)宽800x深1500x高2300mm (3)KYN28A-12 (4)10#槽钢 | 台 | 1 |  |  |  | 清单
15 | 030402017008 | 高压成套配电柜 | (1)II段计量柜 6AH (2)宽800x深1500x高2300mm (3)KYN28A-12 (4)10#槽钢 | 台 | 1 |  |  |  | 清单
分部分项工程量清单与计价表
工程名称：福州琅岐中学双电源改造项目 | [6 empty] | 第2页 共7页
序号 | 项目编码 | 项目名称 | 项目特征描述 | 计量单位 | 工程量 | 金 额(元)
[6 empty] | 综合单价 |  | 合价
16 | 030402017009 | 高压成套配电柜 | (1)II段进线柜 7AH (2)宽800x深1500x高2300mm (3)KYN28A-12 (4)10#槽钢 | 台 | 1 |  |  |  | 清单
17 | 030414002001 | 送配电装置系统 | (1)输配电装置系统调试 (2)≤10kV | 系统 | 2 |  |  |  | 清单
18 | 030404013001 | 直流馈电屏 | (1)直流屏 (2)40AH,DC220V (3)宽800x深800x高2200mm (4)10#槽钢,落地安装 | 台 | 1 |  |  |  | 清单
19 | 030404004001 | 低压开关柜(屏) | (1)GCK抽屉式开关柜 6AA (2)宽800x深800x高2200mm (3)10#槽钢,落地安装 (4)0.4KV | 台 | 1 |  |  |  | 清单
20 | 030414002002 | 送配电装置系统 | (1)输配电装置系统调试 (2)≤1kV | 系统 | 2 |  |  |  | 清单
21 | 030414002003 | 送配电装置系统 | (1)双电源ATS机构调试 (2)≤1kV | 系统 | 1 |  |  |  | 清单
22 | 030413001002 | 铁构件 | (1)基础槽钢制作、安装 (2)10#槽钢 | kg | 148.342 |  |  |  | 清单
23 | 030403003001 | 带形母线 | (1)矩形铜母线 (2)TMY-4*(100*8)+1*(80*8) | m | 10 |  |  |  | 清单
24 | 030414008001 | 母线 | (1)母线系统调试 (2)≤1kV | 段 | 1 |  |  |  | 清单
25 | 030409002001 | 接地母线 | (1)接地母线敷设 (2)扁钢 -50*5 (3)室内地面 | m | 10 |  |  |  | 清单
26 | 030414011001 | 接地装置 | (1)接地系统测试 | 系统 | 1 |  |  |  | 清单
27 | 030408001003 | 电力电缆 | (1)高压电力电缆 (2)ZC-YJV22-8.7/15kV-3x95 (3)铜芯 (4)8.7/15kV (5)穿管、电缆沟 | m | 460 |  |  |  | 清单
28 | 030408006001 | 电力电缆头 | (1)冷缩式铜芯电力电缆头 (2)ZC-YJV22-8.7/15kV-3x95 (3)户内 (4)8.7/15kV | 个 | 5 |  |  |  | 清单
29 | 030408002001 | 控制电缆 | (1)铜芯控制电缆 (2)KVV-4*2.5 | m | 50 |  |  |  | 清单
30 | 030408002002 | 控制电缆 | (1)铜芯控制电缆 (2)KVV-6*1.5 | m | 50 |  |  |  | 清单
31 | 030408007001 | 控制电缆头 | (1)控制电缆终端头 (2) KVV-4*2.5 | 个 | 2 |  |  |  | 清单
分部分项工程量清单与计价表
工程名称：福州琅岐中学双电源改造项目 | [6 empty] | 第3页 共7页
序号 | 项目编码 | 项目名称 | 项目特征描述 | 计量单位 | 工程量 | 金 额(元)
[6 empty] | 综合单价 |  | 合价
32 | 030408007002 | 控制电缆头 | (1)控制电缆终端头 (2)KVV-6*1.5 | 个 | 2 |  |  |  | 清单
33 | 030408001004 | 电力电缆 | (1)电力电缆 (2)WDZBN-YJV22-1kV-4×240+1×120 (3)铜芯 (4)1kV (5)桥架 | m | 36 |  |  |  | 清单
34 | 030408001005 | 电力电缆 | (1)电力电缆 (2)YJV22-0.6/1kV-4×95+1×50 (3)铜芯 (4)1kV (5)桥架 | m | 8 |  |  |  | 清单
35 | 030408001006 | 电力电缆 | (1)电力电缆 (2)YJV22-0.6/1kV-4×50+1×25 (3)铜芯 (4)1kV (5)桥架 | m | 8 |  |  |  | 清单
36 | 030408006002 | 电力电缆头 | (1)室内干包式铜芯电力电缆头 (2)WDZBN-YJV22-1kV-4×240+1×120 (3)1KV | 个 | 2 |  |  |  | 清单
37 | 030408006003 | 电力电缆头 | (1)室内干包式铜芯电力电缆头 (2)YJV22-0.6/1kV-4×95+1×50 (3)1KV | 个 | 2 |  |  |  | 清单
38 | 030408006004 | 电力电缆头 | (1)室内干包式铜芯电力电缆头 (2)YJV22-0.6/1kV-4×50+1×25 (3)1KV | 个 | 2 |  |  |  | 清单
39 | 030411003001 | 桥架 | (1)槽式桥架安装 (2)钢制 (3)200*150 (4)接地 | m | 3 |  |  |  | 清单
40 | 030413001004 | 铁构件 | (1)电缆桥架支撑架制作、安装 | kg | 2.163 |  |  |  | 清单
41 | 030408010001 | 防火涂料 | (1)防火胶泥 (2)3M CP25 | kg | 100 |  |  |  | 清单
42 | 030408010002 | 防火涂料 | (1)阻火包 | kg | 100 |  |  |  | 清单
43 | 030413001003 | 铁构件 | (1)电缆沟支架制作、安装 (2)镀锌角钢 L50*5 | kg | 501.41 |  |  |  | 清单
44 | 031002003001 | 套管 | (1)密闭穿墙管制作、安装 SC150 (2)密闭穿墙管填塞 | 个 | 3 |  |  |  | 清单
45 | 050307009001 | 规范标准化建设 | (1)规范标准化建设 | 套 | 1 |  |  |  | 清单
市政工程 | [8 empty] | 单位工程(17市政)
沟槽埋管 | [8 empty] | 分项工程(17市政)
分部分项工程量清单与计价表
工程名称：福州琅岐中学双电源改造项目 | [6 empty] | 第4页 共7页
序号 | 项目编码 | 项目名称 | 项目特征描述 | 计量单位 | 工程量 | 金 额(元)
[6 empty] | 综合单价 |  | 合价
46 | 041001001003 | 拆除路面 | (1)液压锤破碎混凝土路面，锯缝 (2)200mm | m2 | 35.384 |  |  |  | 清单
47 | 041001003005 | 拆除基层 | (1)液压锤破碎水泥稳定层基层 (2)300mm | m2 | 35.384 |  |  |  | 清单
48 | 040203007005 | 水泥混凝土 | (1)修复水泥预拌非泵送普通混凝土路面 (2)200mm (3)C25 | m2 | 35.384 |  |  |  | 清单
49 | 040203007006 | 水泥混凝土 | (1)修复预拌非泵送细石混凝土垫层 (2)300mm (3)C15 | m2 | 35.384 |  |  |  | 清单
50 | 041001002003 | 拆除人行道 | (1)水泥砼彩色路面砖拆除 (2)50MM厚 | m2 | 26.98 |  |  |  | 清单
51 | 041001003006 | 拆除基层 | (1)水泥稳定层拆除 (2)150mm | m2 | 26.98 |  |  |  | 清单
52 | 040204002003 | 人行道块料铺设 | (1)水泥砼彩色路面砖50厚 (2)1:3水泥砂浆20厚 | m2 | 26.98 |  |  |  | 清单
53 | 040202015003 | 水泥稳定碎（砾）石 | (1)5% (2)碎石Φ10～25 (3)150mm | m2 | 26.98 |  |  |  | 清单
54 | 040101002001 | 挖沟槽土方 | (1)三类土 (2)槽深2m以内 | m3 | 48.65 |  |  |  | 清单
55 | 040103001004 | 填方 | (1)沟槽回填砂 (2)按设计要求 | m3 | 16.51 |  |  |  | 清单
56 | 040103001005 | 填方 | (1)沟槽原土回填（绿化带处） (2)按设计要求 | m3 | 5.52 |  |  |  | 清单
57 | 040103002005 | 余方弃置 | (1)余土外弃 (2)15km | m3 | 48.24 |  |  |  | 清单
58 | 040103002006 | 余方弃置 | (1)石渣外弃 (2)15km | m3 | 17.692 |  |  |  | 清单
59 | 040803002003 | 电缆保护管 | (1)电缆保护管 (2) MPP￠150*10 (3)埋地 | m | 154 |  |  |  | 清单
60 | 040803002004 | 电缆保护管 | (1)电缆保护管 (2)镀锌钢管 (3)SC150 (4)埋地 | m | 76 |  |  |  | 清单
61 | 040501020001 | 警示（示踪）带铺设 | (1)PE或PP材质警示带 (2)宽度:200mm,厚度0.15mm | m | 115 |  |  |  | 清单
62 | 040803004001 | 管道包封 | (1)电缆保护管土包封 (2)C20预拌非泵送普通混凝土 (3)宽510mm*高310mm | m | 115 |  |  |  | 清单
63 | 040305001001 | 垫层 | (1)100mm (2)C20预拌非泵送普通混凝土 | m3 | 8.165 |  |  |  | 清单
64 | 040803007001 | 铺砂、盖保护板（砖） | (1)电缆沟揭、盖盖板 | m | 265 |  |  |  | 清单
分部分项工程量清单与计价表
工程名称：福州琅岐中学双电源改造项目 | [6 empty] | 第5页 共7页
序号 | 项目编码 | 项目名称 | 项目特征描述 | 计量单位 | 工程量 | 金 额(元)
[6 empty] | 综合单价 |  | 合价
(2)板长1000mm以下
工井6座 | [8 empty] | 分项工程(17市政)
65 | 041001001004 | 拆除路面 | (1)液压锤破碎混凝土路面，锯缝四周 (2)200mm | m2 | 62.846 |  |  |  | 清单
66 | 041001003007 | 拆除基层 | (1)液压锤破碎水泥稳定层基层 (2)300mm | m2 | 62.846 |  |  |  | 清单
67 | 040203007007 | 水泥混凝土 | (1)修复水泥预拌非泵送普通混凝土路面 (2)200mm (3)C25 | m2 | 43.466 |  |  |  | 清单
68 | 040203007008 | 水泥混凝土 | (1)修复预拌非泵送细石混凝土垫层 (2)300mm (3)C15 | m2 | 43.466 |  |  |  | 清单
69 | 041001002004 | 拆除人行道 | (1)水泥砼彩色路面砖拆除 (2)50MM厚 | m2 | 70.928 |  |  |  | 清单
70 | 041001003008 | 拆除基层 | (1)水泥稳定层拆除 (2)150mm | m2 | 70.921 |  |  |  | 清单
71 | 040204002004 | 人行道块料铺设 | (1)水泥砼彩色路面砖50厚 (2)1:3水泥砂浆20厚 | m2 | 46.448 |  |  |  | 清单
72 | 040202015004 | 水泥稳定碎（砾）石 | (1)5% (2)碎石Φ10～25 (3)150mm | m2 | 46.448 |  |  |  | 清单
73 | 040101003001 | 挖基坑土方 | (1)三类土 (2)槽深2m以内 | m3 | 140.41 |  |  |  | 清单
74 | 040103001006 | 填方 | (1)原土回填 (2)按设计要求 | m3 | 56.39 |  |  |  | 清单
75 | 040103002007 | 余方弃置 | (1)余土外弃 (2)15km | m3 | 91.2 |  |  |  | 清单
76 | 040103002008 | 余方弃置 | (1)石渣外弃 (2)15km | m3 | 31.423 |  |  |  | 清单
77 | 040504002003 | 混凝土井(直线工井) | (1)直线工井：内长3000*内宽1500*内高1350mm (2)C25预拌非泵送普通混凝土,钢筋φ12+φ14+φ16 (3)C20预拌非泵送普通混凝土,100mm厚 (4)外立面涂沥青二遍,底板及内壁20厚1：2防水砂浆 (5)重型双层球墨铸铁井盖（有子盖） φ800 | 座 | 3 |  |  |  | 清单
78 | 040504002004 | 混凝土井(转角工井) | (1)转角工井：内长3000*内宽2000*内高1350mm (2)C25预拌非泵送普通混凝土,钢筋φ12+ | 座 | 3 |  |  |  | 清单
分部分项工程量清单与计价表
工程名称：福州琅岐中学双电源改造项目 | [6 empty] | 第6页 共7页
序号 | 项目编码 | 项目名称 | 项目特征描述 | 计量单位 | 工程量 | 金 额(元)
[6 empty] | 综合单价 |  | 合价
φ14+φ16 (3)C20预拌非泵送普通混凝土,100mm厚 (4)外立面涂沥青二遍,底板及内壁20厚1：2防水砂浆 (5)重型双层球墨铸铁井盖（有子盖） φ800
房屋建筑与装饰工程 | [8 empty] | 单位工程(17房屋建筑与装饰)
配电室土建 | [8 empty] | 分项工程(17房屋建筑与装饰)
79 | 010802003001 | 钢质防火门 | (1)甲级钢质防火门（FM甲2127、FM甲1021） | m2 | 10.53 |  |  |  | 清单
80 | 011210006001 | 其他隔断 | (1)L50*32*4 (2)40厚聚氨夹芯板挡鼠板，H=500 | m2 | 1.95 |  |  |  | 清单
81 | 011406001001 | 抹灰面油漆涂料 | (1)室内地面 (2)KCM耐磨漆(地面 二遍) | m2 | 67.5 |  |  |  | 清单
82 | 011406001002 | 抹灰面油漆涂料 | (1)内墙涂料(墙面 二遍) (2)满刮腻子二遍 (3)内墙面 | m2 | 118.17 |  |  |  | 清单
83 | 011406001003 | 抹灰面油漆涂料 | (1)内墙涂料(天棚面 二遍) (2)满刮腻子二遍 (3)天棚面 | m2 | 74.25 |  |  |  | 清单
84 | 010503004001 | 圈梁 | (1)门下挡水墩圈梁 (2)C30预拌非泵送普通混凝土 | m3 | 0.186 |  |  |  | 清单
85 | 011108004001 | 水泥砂浆零星项目 | (1)门下挡水墩圈梁 (2)1：2.5水泥砂浆找平层 (3)20mm厚 | m2 | 2.48 |  |  |  | 清单
86 | 010904002001 | 楼（地）面涂膜防水 | (1)高分子涂膜防水层 (2)1.5厚 (3)300 | m2 | 2.48 |  |  |  | 清单
|  | 分部小计 |  |  | 277.546 |  |  |  | 分部小计
|  | 电缆沟： | [6 empty] | 清单
87 | 011602001001 | 混凝土构件拆除 | (1)地面拆除 (2)100厚混凝土 | m3 | 0.74 |  |  |  | 清单
88 | 010101004001 | 挖基坑土方 | (1)三类土 (2)坑深2m以内 | m3 | 5.918 |  |  |  | 清单
89 | 010103001001 | 回填方 | (1)符合设计要求 (2)土方 (3)符合设计要求 (4)利用 | m3 | 2.791 |  |  |  | 清单
90 | 010103002001 | 余方弃置 | (1)余土弃运 (2)运距15km | m3 | 2.71 |  |  |  | 清单
91 | 010103002002 | 余方弃置 | (1)石碴弃运 (2)运距15km | m3 | 0.74 |  |  |  | 清单
分部分项工程量清单与计价表
工程名称：福州琅岐中学双电源改造项目 | [6 empty] | 第7页 共7页
序号 | 项目编码 | 项目名称 | 项目特征描述 | 计量单位 | 工程量 | 金 额(元)
[6 empty] | 综合单价 |  | 合价
92 | 010401014001 | 砖地沟、明暗沟 | (1)Mu10砖 (2)800*800 (3)C15预拌非泵送普通混凝土 垫层，100厚 (4)C25混凝土压顶 (5)M7.5 (6)C25混凝土预制电缆沟盖板 | m | 2.25 |  |  |  | 清单
93 | 010404001001 | 垫层 | (1)100厚C20砼地面修复 | m3 | 0.45 |  |  |  | 清单
合 计 | [8 empty] | 无效数据

## 表6总价措施项目清单与计价表
总价措施项目清单与计价表
工程名称：福州琅岐中学双电源改造项目 |  |  |  | 第1页 共1页
序号 | 项 目 名 称 | 计 算 基 础 (元) | 费 率(%) | 金 额(元)
单项工程
安装工程
1 | 安全文明施工费
1.1 | 拆除工程
1.2 | 配电室电气工程
2 | 其他总价措施费
2.1 | 拆除工程
2.2 | 配电室电气工程
3 | 防尘喷雾措施费
3.1 | 拆除工程
3.2 | 配电室电气工程
市政工程
1 | 安全文明施工费
1.1 | 沟槽埋管
1.2 | 工井6座
2 | 其他总价措施费
2.1 | 沟槽埋管
2.2 | 工井6座
3 | 防尘喷雾措施费
3.1 | 沟槽埋管
3.2 | 工井6座
房屋建筑与装饰工程
1 | 安全文明施工费
1.1 | 配电室土建
2 | 其他总价措施费
2.1 | 配电室土建
3 | 防尘喷雾措施费
3.1 | 配电室土建
合 计

## 表7单价措施项目清单与计价表
单价措施项目清单与计价表
工程名称：福州琅岐中学双电源改造项目 | [6 empty] | 第1页 共1页
序号 | 项目编码 | 项目名称 | 项目特征描述 | 计量单位 | 工程量 | 金 额(元)
[6 empty] | 综合单价 |  | 合价
单项工程 | [8 empty] | 单项工程(17安装)
安装工程 | [8 empty] | 单位工程(17安装)
拆除工程 | [8 empty] | 分项工程(17安装)
配电室电气工程 | [8 empty] | 分项工程(17安装)
1 | 031301017001 | 脚手架搭拆 |  | 项 | 1 |  |  |  | 清单
市政工程 | [8 empty] | 单位工程(17市政)
沟槽埋管 | [8 empty] | 分项工程(17市政)
2 | 011705001001 | 大型机械设备进出场及安拆 |  | 项 | 1 |  |  |  | 清单
工井6座 | [8 empty] | 分项工程(17市政)
房屋建筑与装饰工程 | [8 empty] | 单位工程(17房屋建筑与装饰)
配电室土建 | [8 empty] | 分项工程(17房屋建筑与装饰)
3 | 011701006001 | 满堂装饰脚手架 | (1)装修脚手架(装修满堂脚手架 基本层3.6m-5.2m) | m2 | 67.5 |  |  |  | 清单
4 | 011702001001 | 基础模板 | (1)现浇混凝土胶合板模板(垫层) | m2 | 0.745 |  |  |  | 清单
5 | 011702025001 | 其他现浇构件模板 | (1)现浇混凝土胶合板模板(压顶) | m2 | 3.16 |  |  |  | 清单
6 | 011702008001 | 圈梁模板 | (1)门下挡水墩圈梁 | m2 | 1.86 |  |  |  | 清单
合 计 | [8 empty] | 无效数据