## 招标控制价
福州江滨中学2025年双电源改造项目
招 标 控 制 价
招标控制价(小写): |  |  | 850338元 | 其中：甲供材料费
(大写): | 捌拾伍万零叁佰叁拾捌圆整 |  |  | 其中：甲供材料费
招 标 人: |  |  |  | 造价咨询人:
|  | (单位盖章) |  |  | (单位盖章或资质专用章)
法定代表人 或其授权人: |  |  |  | 法定代表人 或其授权人:
|  | (签字或盖章) |  |  | (签字或盖章)
造价工程师：
(签字盖专用章)
编制时间: |  |  |  | 2025-10-09

## 工程项目造价汇总表
工程项目造价汇总表
工程名称:福州江滨中学2025年双电源改造项目 |  |  | 第1页 共1页
序号 | 单项工程名称 | 金额(元) | 其中: 安全文明施工费(元)
1 | 配电房部分 | 553182 | 1616
2 | 外线部分 | 297156 | 3890
合 计 |  | 850338 | 5506

## 单项工程造价汇总表
单项工程造价汇总表
工程名称：福州江滨中学2025年双电源改造项目 配电房部分 |  |  | 第1页 共2页
序号 | 单位工程名称 | 金额(元) | 其中: 安全文明施工费(元)
1 | 房屋建筑与装饰工程 | 31042 | 178
2 | 安装工程 | 522140 | 1438
合 计 |  | 553182 | 1616
单项工程造价汇总表
工程名称：福州江滨中学2025年双电源改造项目 外线部分 |  |  | 第2页 共2页
序号 | 单位工程名称 | 金额(元) | 其中: 安全文明施工费(元)
1 | 市政工程 | 186180 | 3289
2 | 安装工程 | 110976 | 601
合 计 |  | 297156 | 3890

## 单位工程造价汇总表
单位工程造价汇总表
工程名称：福州江滨中学2025年双电源改造项目 配电房部分 房屋建筑与装饰工程 |  |  | 第1页 共4页
序号 | 汇 总 内 容 | 金 额(元)
1 | 分部分项工程费 | 29698
1.1 | 一般土建 | 28492
1.2 | 拆除工程 | 1206
2 | 措施项目费 | 1344
2.1 | 总价措施项目费 | 304
2.1.1 | 安全文明施工费 | 178
2.1.2 | 其他总价措施费 | 107
2.1.3 | 防尘喷雾措施费 | 19
2.2 | 单价措施项目费 | 1040
合 计=1+2+3 |  | 31042
单位工程造价汇总表
工程名称：福州江滨中学2025年双电源改造项目 配电房部分 安装工程 |  |  | 第2页 共4页
序号 | 汇 总 内 容 | 金 额(元)
1 | 分部分项工程费 | 520256
1.1 | 电气工程 | 515417
1.2 | 拆除工程 | 4839
2 | 措施项目费 | 1884
2.1 | 总价措施项目费 | 1884
2.1.1 | 安全文明施工费 | 1438
2.1.2 | 其他总价措施费 | 295
2.1.3 | 防尘喷雾措施费 | 151
合 计=1+2+3 |  | 522140
单位工程造价汇总表
工程名称：福州江滨中学2025年双电源改造项目 外线部分 市政工程 |  |  | 第3页 共4页
序号 | 汇 总 内 容 | 金 额(元)
1 | 分部分项工程费 | 181656
1.1 | 2m*1.6m*1.4m钢筋混凝土工井 | 47407
1.2 | 2m*1.2m*1.4m钢筋混凝土工井 | 17034
1.3 | 2*MPP-φ150*17（破水泥路面） | 5665
1.4 | 2*MPP-φ150*17（破大理石） | 6273
1.5 | 2*MPP-φ150*17（破绿化路面） | 105277
2 | 措施项目费 | 4524
2.1 | 总价措施项目费 | 4524
2.1.1 | 安全文明施工费 | 3289
2.1.2 | 其他总价措施费 | 890
2.1.3 | 防尘喷雾措施费 | 345
合 计=1+2+3 |  | 186180
单位工程造价汇总表
工程名称：福州江滨中学2025年双电源改造项目 外线部分 安装工程 |  |  | 第4页 共4页
序号 | 汇 总 内 容 | 金 额(元)
1 | 分部分项工程费 | 109949
1.1 | 电气工程 | 109872
1.2 | 拆除工程 | 77
2 | 措施项目费 | 1027
2.1 | 总价措施项目费 | 1027
2.1.1 | 安全文明施工费 | 601
2.1.2 | 其他总价措施费 | 363
2.1.3 | 防尘喷雾措施费 | 63
合 计=1+2+3 |  | 110976

## 分部分项工程量清单与计价表
分部分项工程量清单与计价表
工程名称：福州江滨中学2025年双电源改造项目 | [6 empty] | 第1页 共10页
序号 | 项目编码 | 项目名称 | 项目特征描述 | 计量单位 | 工程量 | 金 额(元)
[6 empty] | 综合单价 |  | 合价
配电房部分 | [8 empty] | 单项工程(17安装)
房屋建筑与装饰工程 | [8 empty] | 单位工程(17房屋建筑与装饰)
一般土建 | [8 empty] | 分项工程(17房屋建筑与装饰)
1 | 011101005001 | 自流坪楼地面 | (1)面层材料种类:环氧自流平地面(10mm厚) | m2 | 69.792 | 167.51 |  | 11690.86
2 | 011101006001 | 平面砂浆找平层 | (1)1:2.5水泥砂浆20厚 (2)水泥浆一道(内掺建筑胶) | m2 | 69.792 | 26.37 |  | 1840.42
3 | 010402001001 | 砌块墙 | (1)砌块品种、规格、强度等级:蒸压加气混凝土砌块A3.5 (2)M5(42.5) | m3 | 0.96 | 675.41 |  | 648.39
4 | 011201004001 | 立面砂浆找平层 | (1)内墙面水泥砂浆找平抹灰(砖墙、混凝土墙 9+5mm厚) | m2 | 4.8 | 33.81 |  | 162.29
5 | 011201004002 | 立面砂浆找平层 | (1)外墙面水泥砂浆找平抹灰(砖墙、混凝土墙 9+5mm厚) | m2 | 4.8 | 55.84 |  | 268.03
6 | 011406001001 | 抹灰面油漆涂料 | (1)腻子种类、遍数:墙面 满刮二遍 (2)油漆涂料品种、遍数（或厚度）:乳胶漆(室内 墙面 二遍) | m2 | 4.8 | 29.11 |  | 139.73
7 | 011406001002 | 抹灰面油漆涂料 | (1)腻子种类、遍数:墙面 满刮二遍 (2)油漆涂料品种、遍数（或厚度）:乳胶漆(室外 墙面 二遍) | m2 | 4.8 | 37.66 |  | 180.77
8 | 010802003001 | 钢质防火门 | (1)门框、扇材质:钢质甲级防火门 (2)含门锁，闭门器等五金配件 | m2 | 4.86 | 623.17 |  | 3028.61
9 | 011602001001 | 混凝土构件拆除 | (1)混凝土种类:楼地面混凝土垫层拆除 | m2 | 11.47 | 41.81 |  | 479.56
10 | 010101003001 | 挖沟槽土方 | (1)土壤类别:人工挖沟槽土方(三类土 槽深2m以内) (2)挖土深度:2m以内 | m3 | 6.882 | 44.23 |  | 304.39
11 | 011602001002 | 混凝土构件拆除 | (1)构件名称:设备基础 (2)混凝土种类:素混凝土 | m3 | 4.798 | 418.15 |  | 2006.28
12 | 010401014001 | 砖地沟、明暗沟 | (1)砖品种、规格、强度等级:Mu10砖 (2)砂浆强度等级:M7.5水泥砂浆 (3)C20混凝土盖板 | m | 6.96 | 186.16 |  | 1295.67
13 | 010402001002 | 砌块墙 | (1)砌块品种、规格、强度等级:蒸压加气混凝土砌块墙 (2)墙体类型、砌筑高度:柜底120厚砖墙封 | m3 | 1.114 | 728.72 |  | 811.79
分部分项工程量清单与计价表
工程名称：福州江滨中学2025年双电源改造项目 | [6 empty] | 第2页 共10页
序号 | 项目编码 | 项目名称 | 项目特征描述 | 计量单位 | 工程量 | 金 额(元)
[6 empty] | 综合单价 |  | 合价
堵 (3)砂浆强度等级:MU10
14 | 010503004001 | 圈梁 | (1)混凝土种类（商品混凝土、现场拌制，泵送、非泵送）:非泵送混凝土 (2)混凝土强度等级:C20 | m3 | 0.873 | 680.65 |  | 594.21
15 | 010103002001 | 余方弃置 | (1)自卸汽车运土(载重10t以内 运距10km以内) (2)人工装车(土方) | m3 | 6.882 | 38.67 |  | 266.13
16 | 010903003001 | 墙面砂浆防水（防潮） | (1)刚性防水(防水砂浆 掺防水粉20mm厚) (2)砂浆厚度、配合比:20厚1:2水泥防水砂浆 | m2 | 11.19 | 28.5 |  | 318.92
17 | 010515001001 | 现浇构件钢筋 | (1)现浇构件圆钢筋HPB300以内(直径8mm) | t | 0.01 | 5739.82 |  | 57.4
18 | 010516002001 | 预埋铁件 | (1)钢材种类:槽钢 (2)规格:#10 | t | 0.14 | 7833.07 |  | 1096.63
19 | 010501001001 | 垫层 | (1)基础(C15预拌非泵送普通混凝土 垫层) | m3 | 1.03 | 444.32 |  | 457.65
20 | 010401014002 | 砖地沟、明暗沟 | (1)砖品种、规格、强度等级:Mu10砖 (2)沟截面尺寸:1280*800mm (3)砂浆强度等级:M7.5水泥砂浆 | m | 8.16 | 79 |  | 644.64
21 | 010503004002 | 圈梁 | (1)混凝土种类（商品混凝土、现场拌制，泵送、非泵送）:非泵送混凝土 (2)混凝土强度等级:C20 | m3 | 0.434 | 680.65 |  | 295.4
22 | 010903003002 | 墙面砂浆防水（防潮） | (1)刚性防水(防水砂浆 掺防水粉20mm厚) | m2 | 12.096 | 28.5 |  | 344.74
23 | 010516002002 | 预埋铁件 | (1)钢材种类:角钢 (2)规格:4*40 | t | 0.068 | 9761.92 |  | 663.81
24 | 031103022001 | 进线室钢板防水窗口 | (1)600*400*6mm | 处 | 1 | 239.94 |  | 239.94
25 | 010515001002 | 现浇构件钢筋 | (1)现浇构件圆钢筋HPB300以内(直径10mm) | t | 0.028 | 5739.82 |  | 160.71
26 | 010512008001 | 沟盖板、井盖板、井圈 | (1)C20预拌非泵送普通混凝土地沟盖板(碎石) | m3 | 0.171 | 1113.93 |  | 190.48
27 | 030409002001 | 接地母线 | (1)-25*4 (2)镀锌扁钢 (3)接地母线 | m | 13.92 | 21.88 |  | 304.57
拆除工程 | [8 empty] | 分项工程(17房屋建筑与装饰)
28 | 011610001001 | 门窗拆除 | (1)构件名称:拆除窗户 (2)门窗面积:3.2m*1.5m | 樘 | 1 | 42.31 |  | 42.31
分部分项工程量清单与计价表
工程名称：福州江滨中学2025年双电源改造项目 | [6 empty] | 第3页 共10页
序号 | 项目编码 | 项目名称 | 项目特征描述 | 计量单位 | 工程量 | 金 额(元)
[6 empty] | 综合单价 |  | 合价
29 | 011601001002 | 砖（石）砌体拆除 | (1)拆除砖墙 | m3 | 0.414 | 160.43 |  | 66.42
30 | 011610001002 | 门窗拆除 | (1)防火门 (2)0.9*2.1 | 樘 | 1 | 42.3 |  | 42.3
31 | 011602001003 | 混凝土构件拆除 | (1)拆除电缆沟及高压柜基础 | m3 | 2.765 | 337.1 |  | 932.08
32 | 010103002003 | 余方弃置 | (1)废弃料品种:拆除建筑垃圾 (2)运距:自卸汽车运土(载重10t以外 运距10km以内) | m3 | 3.179 | 38.67 |  | 122.93
安装工程 | [8 empty] | 单位工程(17安装)
电气工程 | [8 empty] | 分项工程(17安装)
33 | 030402017001 | 高压成套配电柜 | (1)名称:高压进线柜1AH/10AH (2)650*1500*2300 | 台 | 2 | 73553.12 |  | 147106.24
34 | 030402017002 | 高压成套配电柜 | (1)名称:高压计量柜2AH/9AH (2)800*1500*2300 | 台 | 2 | 26793.88 |  | 53587.76
35 | 030402017003 | 高压成套配电柜 | (1)名称:高压提升柜3AH/8AH (2)400*1500*2300 | 台 | 2 | 15693.22 |  | 31386.44
36 | 030402017004 | 高压成套配电柜 | (1)名称:高压出线柜4AH/7AH (2)650*1500*2300 | 台 | 2 | 68205.37 |  | 136410.74
37 | 030402017005 | 高压成套配电柜 | (1)名称:高压联络柜5AH (2)650*1500*2300 | 台 | 1 | 70095.02 |  | 70095.02
38 | 030402017006 | 高压成套配电柜 | (1)名称:高压隔离柜6AH (2)650*1500*2300 | 台 | 1 | 16398.45 |  | 16398.45
39 | 030414008001 | 母线 | (1)名称:10kV母线调试 | 段 | 2 | 1697.5 |  | 3395
40 | 030414002001 | 送配电装置系统 | (1)名称:输配电装置系统调试(≤10kV 交流供电 带断路器) | 系统 | 5 | 1477.68 |  | 7388.4
41 | 030414004001 | 自动投入装置 | (1)名称:双电源调试 | 系统/套 | 1 | 479.95 |  | 479.95
42 | 030404013001 | 直流馈电屏 | (1)规格:壁挂式/20AH/DC220V (2)名称:直流屏 | 台 | 1 | 17450.39 |  | 17450.39
43 | 030414002003 | 送配电装置系统 | (1)名称:测量与监视系统调试(直流监测系统) | 系统 | 1 | 639.94 |  | 639.94
44 | 030408001001 | 电力电缆 | (1)型号:ZC-YJV22 (2)规格:-3*70 (3)材质:铜 (4)名称:铜芯电力电缆 (5)电压等级(kV):8.7/15KV | m | 24 | 237.42 |  | 5698.08
45 | 030408006001 | 电力电缆头 | (1)3*70 (2)高压电缆户内冷缩终端头 | 个 | 4 | 503.65 |  | 2014.6
分部分项工程量清单与计价表
工程名称：福州江滨中学2025年双电源改造项目 | [6 empty] | 第4页 共10页
序号 | 项目编码 | 项目名称 | 项目特征描述 | 计量单位 | 工程量 | 金 额(元)
[6 empty] | 综合单价 |  | 合价
(3)10kV
46 | 030408002001 | 控制电缆 | (1)规格:ZR-KVV-0.5-4*1.5 (2)名称:控制电缆 | m | 50 | 12.64 |  | 632
47 | 030408002002 | 控制电缆 | (1)规格:ZR-KVV-0.5-8*1.5 (2)名称:控制电缆 | m | 50 | 22 |  | 1100
48 | 030411004001 | 配线 | (1)穿多芯软导线ZR-RVV-2*4 | m | 50 | 12.14 |  | 607
49 | 030411004002 | 配线 | (1)穿多芯软导线ZR-RVV-3*4 | m | 30 | 17.44 |  | 523.2
50 | 030402004001 | 空气断路器 | (1)名称:塑壳开关 (2)型号:3200L/63A/3P | 个 | 1 | 1203.91 |  | 1203.91
51 | 030411004003 | 配线 | (1)材质:铜 (2)规格:ZC-BV-450/750V-1*16 (3)名称:配线 (4)配线形式:管内穿线 (5)配线部位:室内 (6)接线端子ZC-BV-450/750V-1*16 | m | 6 | 18.67 |  | 112.02
52 | 030408006002 | 电力电缆头 | (1)规格:JSY-1/1.0 (2)名称:低压电缆终端头 (3)安装部位:室内 (4)电压等级(kV):1 | 个 | 2 | 103.8 |  | 207.6
53 | 030404017001 | 配电箱 | (1)名称:照明配电箱1AL (2)安装方式:壁挂 | 台 | 1 | 1988.96 |  | 1988.96
54 | 030414002004 | 送配电装置系统 | (1)名称:输配电装置系统调试(≤1kV交流供电)输配电装置系统调试(≤1kV交流供电) | 系统 | 1 | 351.11 |  | 351.11
55 | 030412001001 | 普通灯具 | (1)规格:应急灯及插座 (2)型号:HD920 2*5W | 套 | 8 | 90.42 |  | 723.36
56 | 030412005001 | 荧光灯 | (1)型号:2X18W (2)安装形式:吊管式 (3)双管荧光灯 (4)防爆型 | 套 | 8 | 105.27 |  | 842.16
57 | 030412001002 | 普通灯具 | (1)规格:壁灯 (2)型号:1*40W (3)防爆型 | 套 | 1 | 187.7 |  | 187.7
58 | 030404035001 | 插座 | (1)名称:二三级两用安全插座 (2)安装方式:底边距地0.3m暗装 | 个 | 1 | 25.99 |  | 25.99
59 | 030411004004 | 配线 | (1)材质:铜 (2)规格:-2.5 (3)名称:穿照明线 (4)型号:BV (5)配线形式:管内穿线 | m | 200 | 3.62 |  | 724
分部分项工程量清单与计价表
工程名称：福州江滨中学2025年双电源改造项目 | [6 empty] | 第5页 共10页
序号 | 项目编码 | 项目名称 | 项目特征描述 | 计量单位 | 工程量 | 金 额(元)
[6 empty] | 综合单价 |  | 合价
(6)配线部位:室内
60 | 030408001002 | 电力电缆 | (1)型号:WDZN-YJY-0.6/1kV-5*16 (2)材质:铜 (3)名称:电力电缆 (4)电压等级(kV):1 (5)敷设方式、部位: | m | 20 | 100.81 |  | 2016.2
61 | 030408006003 | 电力电缆头 | (1)规格:5*16 (2)名称:电缆终端头 (3)安装部位:室内 (4)电压等级(kV):1 | 个 | 2 | 182.28 |  | 364.56
62 | 030411001001 | 配管 | (1)规格:Φ25 (2)名称:钢管 | m | 50 | 26.56 |  | 1328
63 | 030411001002 | 配管 | (1)规格:Φ50 (2)名称:钢管 | m | 10 | 48.69 |  | 486.9
64 | 030409002002 | 接地母线 | (1)规格:-50*5 (2)材质:镀锌扁钢 (3)名称:接地母线 | m | 10 | 27.02 |  | 270.2
65 | 030409001001 | 接地极 | (1)名称:过门安装 | 块 | 1 | 14.49 |  | 14.49
66 | 030414011001 | 接地装置 | (1)名称:接地系统测试(接地网) | 系统 | 1 | 943.54 |  | 943.54
67 | 030408008001 | 防火堵洞 | (1)3M CP25凝固型防火泥，298ml (2)3M MP+非凝固型防火泥，387g/根 (3)3M FS-195+阻火带，6mm*50mm*600mm/米 (4)防火密封胶 3M1000型，298ml/支 | 处 | 1 | 3042 |  | 3042
68 | 030101001001 | 标准化 | (1)名称:站名牌(50*35不锈钢板制作、并带有国家电网公司标志) (2)型号:安全标识牌子(200*160禁止烟火) (3)质量:安全标识牌子(200*160未经许可不得入内) (4)规格:安全标识牌子(200*160必需戴安全帽) (5)灌浆配合比:模拟图板(210*100不锈钢板边框，白底红线红字，开关能体现开、合状态) (6)单机试运转要求:标示牌(24.5*24.5，在此工作) (7)标示牌(10*20，禁止合闸，有人工作) (8)标示牌(10*20，禁止合闸，线路有人工作) (9)标示牌(20*24.5，止步，高压危险) (10)安全标识牌子(200*160注意通风) | 项 | 1 | 5671.49 |  | 5671.49
分部分项工程量清单与计价表
工程名称：福州江滨中学2025年双电源改造项目 | [6 empty] | 第6页 共10页
序号 | 项目编码 | 项目名称 | 项目特征描述 | 计量单位 | 工程量 | 金 额(元)
[6 empty] | 综合单价 |  | 合价
(11)配电房制度牌 (12)高压接地短路线 (13)低压接地短路线 (14)高压试笔 (15)油漆 (16)挡鼠板（聚酯氨夹芯板） (17)绝缘靴 (18)绝缘垫 (19)绝缘手套 (20)钥匙箱 (21)油漆 (22)安全工器具柜
拆除工程 | [8 empty] | 分项工程(17安装)
69 | 030402017007 | 高压成套配电柜 | (1)名称:拆除高压柜 | 台 | 5 | 945.6 |  | 4728
70 | 030408001003 | 电力电缆 | (1)规格:ZC-YJV22-8.7/15kV-3*50 (2)材质:铜 (3)名称:拆除铜芯电力电缆 | m | 23 | 4.81 |  | 110.63
外线部分 | [8 empty] | 单项工程(17安装)
市政工程 | [8 empty] | 单位工程(17市政)
2m*1.6m*1.4m钢筋混凝土工井 | [8 empty] | 分项工程(17市政)
71 | 040504001001 | 砌筑井 | (1)底板采用C25素砼 (2)砂浆强度等级、配合比:M10水泥砂浆 (3)盖板材质、规格:重型球墨铸铁成品盖板1000*1000 (4)垫层、基础材质及厚度:100mm厚C15素砼 (5)砌筑材料品种、规格、强度等级:MU10混凝土实心砖 (6)防渗、防水要求:工井内壁刷1:2防水水泥砂浆,20厚(掺5%防水剂),外刷热沥青两道 (7)井盖、井圈材质及规格:顶板采用C25钢筋砼、双层双向配筋Φ14@150 (8)防坠网:尼龙绳网、热镀锌φ6彭胀挂钩 (9)具体做法详A0100-09 | 座 | 5 | 7623.02 |  | 38115.1
72 | 040901009001 | 预埋铁件 | (1)铁件、拉杆制作安装(铁件 预埋铁件) (2)[5槽钢、DN32可拆卸镀锌钢管 | t | 0.045 | 9632.53 |  | 433.46
73 | 040806002001 | 接地母线 | (1)-50*5 (2)接地母线 | m | 130 | 32.68 |  | 4248.4
74 | 040806001001 | 接地极 | (1)规格:L50mmX5mm单根长2.5m | 根 | 20 | 103.54 |  | 2070.8
分部分项工程量清单与计价表
工程名称：福州江滨中学2025年双电源改造项目 | [6 empty] | 第7页 共10页
序号 | 项目编码 | 项目名称 | 项目特征描述 | 计量单位 | 工程量 | 金 额(元)
[6 empty] | 综合单价 |  | 合价
(2)接地极（板）制作安装(角钢接地极 普通土)
75 | 040807003001 | 接地装置调试 | (1)接地系统调试(独立接地装置2-6根接地极) | 组 | 5 | 507.75 |  | 2538.75
2m*1.2m*1.4m钢筋混凝土工井 | [8 empty] | 分项工程(17市政)
76 | 040807003002 | 接地装置调试 | (1)接地系统调试(接地网) | 组 | 2 | 507.75 |  | 1015.5
77 | 040504001002 | 砌筑井 | (1)底板采用C25素砼 (2)砂浆强度等级、配合比:M10水泥砂浆 (3)盖板材质、规格:重型球墨铸铁成品盖板1000*1000 (4)垫层、基础材质及厚度:100mm厚C15素砼 (5)砌筑材料品种、规格、强度等级:MU10混凝土实心砖 (6)防渗、防水要求:工井内壁刷1:2防水水泥砂浆,20厚(掺5%防水剂),外刷热沥青两道 (7)井盖、井圈材质及规格:顶板采用C25钢筋砼、双层双向配筋Φ14@150 (8)防坠网:尼龙绳网、热镀锌φ6彭胀挂钩 (9)具体做法详A0100-09 | 座 | 2 | 6684.97 |  | 13369.94
78 | 040901009002 | 预埋铁件 | (1)铁件、拉杆制作安装(铁件 预埋铁件) | t | 0.018 | 9632.53 |  | 173.39
79 | 040806002002 | 接地母线 | (1)-50*5 (2)接地母线 | m | 50.4 | 32.68 |  | 1647.07
80 | 040806001002 | 接地极 | (1)接地极（板）制作安装(角钢接地极 普通土) | 根 | 8 | 103.54 |  | 828.32
2*MPP-φ150*17（破水泥路面） | [8 empty] | 分项工程(17市政)
81 | 040101002001 | 挖沟槽土方 | (1)三类土 (2)2m以内 | m3 | 5.814 | 7.53 |  | 43.78
82 | 040305001001 | 垫层 | (1)100mm (2)C15垫层 | m3 | 0.56 | 473.49 |  | 265.15
83 | 040103001001 | 填方 | (1)中粗砂 (2)外购 (3)按规范 (4)机制砂 | m3 | 3.994 | 137.73 |  | 550.09
84 | 040103002001 | 余方弃置 | (1)三类土 (2)10km | m3 | 5.814 | 29.45 |  | 171.22
85 | 040803004001 | 管道包封 | (1)电缆保护管混凝土包封 (2)C15 | m | 7 | 111.03 |  | 777.21
分部分项工程量清单与计价表
工程名称：福州江滨中学2025年双电源改造项目 | [6 empty] | 第8页 共10页
序号 | 项目编码 | 项目名称 | 项目特征描述 | 计量单位 | 工程量 | 金 额(元)
[6 empty] | 综合单价 |  | 合价
86 | 040205002001 | 电缆保护管 | (1)电缆保护管 MPP φ150/184(内/外)，壁厚17㎜ (2)含管忱 | m | 14 | 133.14 |  | 1863.96
87 | 040501020001 | 警示（示踪）带铺设 | (1)警示带、示踪线、地面警示标志安装(警示带敷设) | m | 14 | 1.08 |  | 15.12
88 | 041001001001 | 拆除路面 | (1)混凝土路面 (2)30cm | m2 | 9.8 | 24.5 |  | 240.1
89 | 040203007001 | 水泥混凝土 | (1)30cm (2)C30混凝土 | m2 | 9.8 | 163.67 |  | 1603.97
90 | 040103002002 | 余方弃置 | (1)自卸汽车运石碴 (2)10km | m3 | 2.94 | 45.61 |  | 134.09
2*MPP-φ150*17（破大理石） | [8 empty] | 分项工程(17市政)
91 | 040101002002 | 挖沟槽土方 | (1)三类土 (2)2m以内 | m3 | 4.153 | 7.53 |  | 31.27
92 | 040305001002 | 垫层 | (1)100mm (2)C15垫层 | m3 | 0.4 | 473.49 |  | 189.4
93 | 040305001003 | 垫层 | (1)200mm (2)C30垫层 | m3 | 0.8 | 527.97 |  | 422.38
94 | 040103001002 | 填方 | (1)中粗砂 (2)外购 (3)按规范 (4)机制砂 | m3 | 2.853 | 137.73 |  | 392.94
95 | 040103002003 | 余方弃置 | (1)三类土 (2)10km | m3 | 4.153 | 29.45 |  | 122.31
96 | 040803004002 | 管道包封 | (1)电缆保护管混凝土包封 (2)C15 | m | 5 | 110.94 |  | 554.7
97 | 040205002002 | 电缆保护管 | (1)电缆保护管 MPP φ150/184(内/外)，壁厚17㎜ (2)含管忱 | m | 10 | 133.14 |  | 1331.4
98 | 040501020002 | 警示（示踪）带铺设 | (1)警示带、示踪线、地面警示标志安装(警示带敷设) | m | 10 | 1.08 |  | 10.8
99 | 041001001002 | 拆除路面 | (1)大理石 | m2 | 7 | 6.21 |  | 43.47
100 | 041001003001 | 拆除基层 | (1)混凝土垫层 (2)30cm | m2 | 7 | 35.01 |  | 245.07
101 | 040204002001 | 人行道块料铺设 | (1)铺设花岗岩人行道(花岗岩人行道 铺设道板) (2)C30混凝土垫层 | m2 | 7 | 217.15 |  | 1520.05
102 | 040103002004 | 余方弃置 | (1)自卸汽车运石碴 (2)10km | m3 | 2.1 | 45.61 |  | 95.78
103 | 040803004003 | 管道包封 | (1)C30渠(管)道基础(预拌非泵送普通混凝土平基 预拌非泵送普通混凝土) | m | 5 | 229.45 |  | 1147.25
104 | 040303001001 | 混凝土垫层 | (1)混凝土强度等级:C15垫层(预拌非泵送普通混凝土) | m3 | 0.35 | 473.47 |  | 165.71
分部分项工程量清单与计价表
工程名称：福州江滨中学2025年双电源改造项目 | [6 empty] | 第9页 共10页
序号 | 项目编码 | 项目名称 | 项目特征描述 | 计量单位 | 工程量 | 金 额(元)
[6 empty] | 综合单价 |  | 合价
2*MPP-φ150*17（破绿化路面） | [8 empty] | 分项工程(17市政)
105 | 040101002003 | 挖沟槽土方 | (1)三类土 (2)2m以内 | m3 | 205.409 | 7.52 |  | 1544.68
106 | 040305001004 | 垫层 | (1)100mm (2)C15垫层 | m3 | 14.16 | 473.49 |  | 6704.62
107 | 040103001003 | 填方 | (1)中粗砂 (2)外购 (3)按规范 (4)机制砂 | m3 | 116.909 | 137.73 |  | 16101.88
108 | 040103002005 | 余方弃置 | (1)三类土 (2)10km | m3 | 156.581 | 29.45 |  | 4611.31
109 | 040803004004 | 管道包封 | (1)电缆保护管混凝土包封 (2)C15 | m | 177 | 111 |  | 19647
110 | 040205002003 | 电缆保护管 | (1)电缆保护管 MPP φ150/184(内/外)，壁厚17㎜ (2)含管忱 | m | 354 | 133.14 |  | 47131.56
111 | 040501020003 | 警示（示踪）带铺设 | (1)警示带、示踪线、地面警示标志安装(警示带敷设) | m | 354 | 1.08 |  | 382.32
112 | 050101010001 | 整理绿化用地 | (1)绿地整理(整理绿化地) | m2 | 247.8 | 5.45 |  | 1350.51
113 | 050101009001 | 种植土回(换)填 | (1)绿地整理(回填土) | m3 | 61.95 | 5.44 |  | 337.01
114 | 050102012001 | 铺种草皮 | (1)一年(日常养护期6个月,成活养护期6个月) (2)铺种草皮（马尼拉草） (3)基肥 | m2 | 247.8 | 30.13 |  | 7466.21
安装工程 | [8 empty] | 单位工程(17安装)
电气工程 | [8 empty] | 分项工程(17安装)
115 | 030408001004 | 电力电缆 | (1)型号:ZC-YJV22 (2)规格:-3*120 (3)材质:铜 (4)名称:铜芯电力电缆 (5)电压等级(kV):8.7/15KV | m | 230 | 389.88 |  | 89672.4
116 | 030408006004 | 电力电缆头 | (1)名称:肘形接头3*120 (2)材质、类型:铜 | 个 | 1 | 637.32 |  | 637.32
117 | 030408006005 | 电力电缆头 | (1)名称:10kV户内电缆终端,3×120 (2)材质、类型:铜 | 个 | 3 | 576.62 |  | 1729.86
118 | 030408006006 | 电力电缆头 | (1)名称:10kV户外电缆终端,3×120 (2)材质、类型:铜 | 个 | 1 | 752.13 |  | 752.13
119 | 080802013001 | 标识牌 | (1)名称:不锈钢路径方向指示牌标志 | 块 | 7 | 30.85 |  | 215.95
120 | 030408010001 | 防火涂料 | (1)材质:G60-3 (2)名称:防火涂料 | kg | 10 | 50.95 |  | 509.5
分部分项工程量清单与计价表
工程名称：福州江滨中学2025年双电源改造项目 | [6 empty] | 第10页 共10页
序号 | 项目编码 | 项目名称 | 项目特征描述 | 计量单位 | 工程量 | 金 额(元)
[6 empty] | 综合单价 |  | 合价
121 | 030408010002 | 防火涂料 | (1)材质:AB-2 (2)名称:有机堵料 | kg | 25 | 24.68 |  | 617
122 | 030410004001 | 杆上设备 | (1)规格:GW9-15G/630A (2)名称:隔离开关 | 组 | 1 | 1732.94 |  | 1732.94
123 | 030410004002 | 杆上设备 | (1)规格:HR-1PE-FG (2)名称:故障指示器 | 组 | 1 | 340.44 |  | 340.44
124 | 030410004003 | 杆上设备 | (1)规格:ZW20-12/630-20 (2)名称:真空断路器 | 台 | 1 | 6395.11 |  | 6395.11
125 | 030410004004 | 杆上设备 | (1)规格:HY5 WS-17/50 (2)名称:高压避雷器 | 组 | 1 | 622.83 |  | 622.83
126 | 030410001001 | 电缆上杆材料 | (1)名称:电缆上杆材料 (2)详图纸（图号A0100-07）材料表 | 套 | 1 | 6009.93 |  | 6009.93
127 | 030410003001 | 绝缘架空电缆 | (1)名称:绝缘架空电缆 (2)型号、规格:JKLYJ-10KV-120 | km | 0.015 | 17771.09 |  | 266.57
128 | 030414011002 | 接地装置 | (1)名称:接地系统测试(接地网) | 系统 | 1 | 370.2 |  | 370.2
拆除工程 | [8 empty] | 分项工程(17安装)
129 | 030408001005 | 电力电缆 | (1)规格:ZC-YJV22-8.7/15kV-3*95 (2)材质:铜 (3)名称:拆除铜芯电力电缆 | m | 15 | 5.11 |  | 76.65
合 计 | [7 empty] | 841557.97

## 总价措施项目清单与计价表(含单位)
总价措施项目清单与计价表
工程名称：福州江滨中学2025年双电源改造项目 |  |  |  | 第1页 共1页
序号 | 项 目 名 称 | 计 算 基 础 (元) | 费 率(%) | 金 额(元)
配电房部分
房屋建筑与装饰工程
1 | 安全文明施工费 | 30738 | 0.58 | 178
2 | 其他总价措施费 | 30738 | 0.35 | 107
3 | 防尘喷雾措施费 | 178 | 10.5 | 19
安装工程
1 | 安全文明施工费 | 67172 | 2.14 | 1438
2 | 其他总价措施费 | 67172 | 0.44 | 295
3 | 防尘喷雾措施费 | 1438 | 10.5 | 151
外线部分
市政工程
1 | 安全文明施工费 | 181656 | 1.81 | 3289
2 | 其他总价措施费 | 181656 | 0.49 | 890
3 | 防尘喷雾措施费 | 3289 | 10.5 | 345
安装工程
1 | 安全文明施工费 | 103732 | 0.58 | 601
2 | 其他总价措施费 | 103732 | 0.35 | 363
3 | 防尘喷雾措施费 | 601 | 10.5 | 63
合 计 |  |  |  | 7739

## 单价措施项目清单与计价表
单价措施项目清单与计价表
工程名称：福州江滨中学2025年双电源改造项目 | [6 empty] | 第1页 共1页
序号 | 项目编码 | 项目名称 | 项目特征描述 | 计量单位 | 工程量 | 金 额(元)
[6 empty] | 综合单价 |  | 合价
配电房部分 | [8 empty] | 单项工程(17安装)
房屋建筑与装饰工程 | [8 empty] | 单位工程(17房屋建筑与装饰)
一般土建 | [8 empty] | 分项工程(17房屋建筑与装饰)
1 | 011702009001 | 过梁模板 | (1)3.6m以内 | m2 | 0.912 | 117.92 |  | 107.54
2 | 011702008001 | 圈梁模板 | (1)3.6m以内 | m2 | 10.893 | 73.58 |  | 801.51
3 | 011702033001 | 垫层模板 | (1)垫层模板 (2)3.6m以内 | m2 | 1.688 | 77.61 |  | 131.01
拆除工程 | [8 empty] | 分项工程(17房屋建筑与装饰)
安装工程 | [8 empty] | 单位工程(17安装)
电气工程 | [8 empty] | 分项工程(17安装)
拆除工程 | [8 empty] | 分项工程(17安装)
外线部分 | [8 empty] | 单项工程(17安装)
市政工程 | [8 empty] | 单位工程(17市政)
2m*1.6m*1.4m钢筋混凝土工井 | [8 empty] | 分项工程(17市政)
2m*1.2m*1.4m钢筋混凝土工井 | [8 empty] | 分项工程(17市政)
2*MPP-φ150*17（破水泥路面） | [8 empty] | 分项工程(17市政)
2*MPP-φ150*17（破大理石） | [8 empty] | 分项工程(17市政)
2*MPP-φ150*17（破绿化路面） | [8 empty] | 分项工程(17市政)
安装工程 | [8 empty] | 单位工程(17安装)
电气工程 | [8 empty] | 分项工程(17安装)
拆除工程 | [8 empty] | 分项工程(17安装)
合 计 | [7 empty] | 1040.06

## 单价措施项目清单与计价表(含定额)
单价措施项目清单与计价表
工程名称：福州江滨中学2025年双电源改造项目 | [6 empty] | 第1页 共1页
序号 | 项目编码 | 项目名称 | 项目特征描述 | 计量单位 | 工程量 | 金 额(元)
[6 empty] | 综合单价 |  | 合价
配电房部分 | [8 empty] | 单项工程(17安装)
房屋建筑与装饰工程 | [8 empty] | 单位工程(17房屋建筑与装饰)
一般土建 | [8 empty] | 分项工程(17房屋建筑与装饰)
1 | 011702009001 | 过梁模板 | (1)3.6m以内 | m2 | 0.912 | 117.92 |  | 107.54
1.1 | 10117052 | 现浇混凝土胶合板模板(过梁) |  | m2 | 0.912 | 117.92 |  | 107.54
2 | 011702008001 | 圈梁模板 | (1)3.6m以内 | m2 | 10.893 | 73.58 |  | 801.51
2.1 | 10117051 | 现浇混凝土胶合板模板(圈梁) |  | m2 | 10.893 | 73.58 |  | 801.51
3 | 011702033001 | 垫层模板 | (1)垫层模板 (2)3.6m以内 | m2 | 1.688 | 77.61 |  | 131.01
3.1 | 10117035 | 现浇混凝土胶合板模板(垫层) |  | m2 | 1.688 | 77.61 |  | 131.01
拆除工程 | [8 empty] | 分项工程(17房屋建筑与装饰)
安装工程 | [8 empty] | 单位工程(17安装)
电气工程 | [8 empty] | 分项工程(17安装)
拆除工程 | [8 empty] | 分项工程(17安装)
外线部分 | [8 empty] | 单项工程(17安装)
市政工程 | [8 empty] | 单位工程(17市政)
2m*1.6m*1.4m钢筋混凝土工井 | [8 empty] | 分项工程(17市政)
2m*1.2m*1.4m钢筋混凝土工井 | [8 empty] | 分项工程(17市政)
2*MPP-φ150*17（破水泥路面） | [8 empty] | 分项工程(17市政)
2*MPP-φ150*17（破大理石） | [8 empty] | 分项工程(17市政)
2*MPP-φ150*17（破绿化路面） | [8 empty] | 分项工程(17市政)
安装工程 | [8 empty] | 单位工程(17安装)
电气工程 | [8 empty] | 分项工程(17安装)
拆除工程 | [8 empty] | 分项工程(17安装)
合 计 | [7 empty] | 1040.06

## 分部分项工程量清单综合单价分析表
分部分项工程量清单综合单价分析表
工程名称：福州江滨中学2025年双电源改造项目 | [11 empty] | 第1页 共25页
序号 | 项目编码 | 项目名称及特征描述 | 单位 | 工程量 | 综合单价组成(元) | [7 empty] | 综合单价 (元)
[5 empty] | 人工费 | 材料费 | 其中： 设备费 | 施工机具使用费 | 企业管理费 | 利润 | 规费 | 税金
配电房部分 | [13 empty] | 单项工程(17安装)
房屋建筑与装饰工程 | [13 empty] | 单位工程(17房屋建筑与装饰)
一般土建 | [13 empty] | 分项工程(17房屋建筑与装饰)
1 | 011101005001 | 自流坪楼地面 (1)面层材料种类:环氧自流平地面(10mm厚) | m2 | 69.792 | 26.07 | 109.69 |  |  | 9.22 | 8.7 |  | 13.83 | 167.51
1.1 | 10111028T | 无溶剂环氧树脂自流平楼地面(10mm厚) | m2 | 69.792 | 26.07 | 109.69 |  |  | 9.22 | 8.7 |  | 13.83 | 167.51
2 | 011101006001 | 平面砂浆找平层 (1)1:2.5水泥砂浆20厚 (2)水泥浆一道(内掺建筑胶) | m2 | 69.792 | 14.03 | 6.77 |  | 0.57 | 1.45 | 1.37 |  | 2.18 | 26.37
2.1 | 10111002T | 水泥砂浆找平层(在混凝土 或硬基层面上 20mm厚) | m2 | 69.792 | 14.03 | 6.77 |  | 0.57 | 1.45 | 1.37 |  | 2.18 | 26.37
3 | 010402001001 | 砌块墙 (1)砌块品种、规格、强度等级:蒸压加气混凝土砌块A3.5 (2)M5(42.5) | m3 | 0.96 | 251.46 | 294.16 |  | 1.78 | 37.17 | 35.07 |  | 55.77 | 675.41
3.1 | 10104017 | 砌块砌体(蒸压加气混凝土砌块墙 现拌砂浆200mm厚以内) | m3 | 0.96 | 251.46 | 294.16 |  | 1.78 | 37.17 | 35.07 |  | 55.77 | 675.41
4 | 011201004001 | 立面砂浆找平层 (1)内墙面水泥砂浆找平抹灰(砖墙、混凝土墙 9+5mm厚) | m2 | 4.8 | 22.69 | 4.29 |  | 0.42 | 1.86 | 1.76 |  | 2.79 | 33.81
4.1 | 10112013 | 内墙面水泥砂浆找平抹灰(砖墙、混凝土墙 9+5mm厚) | m2 | 4.8 | 22.69 | 4.29 |  | 0.42 | 1.86 | 1.76 |  | 2.79 | 33.81
5 | 011201004002 | 立面砂浆找平层 (1)外墙面水泥砂浆找平抹灰(砖墙、混凝土墙 9+5mm厚) | m2 | 4.8 | 40.33 | 4.48 |  | 0.45 | 3.07 | 2.9 |  | 4.61 | 55.84
5.1 | 10112018 | 外墙面水泥砂浆找平抹灰(砖墙、混凝土墙 9+5mm厚) | m2 | 4.8 | 40.33 | 4.48 |  | 0.45 | 3.07 | 2.9 |  | 4.61 | 55.84
6 | 011406001001 | 抹灰面油漆涂料 (1)腻子种类、遍数:墙面 满刮二遍 (2)油漆涂料品种、遍数（或厚度）:乳胶漆(室内 墙面 二遍) | m2 | 4.8 | 19.69 | 3.91 |  |  | 1.6 | 1.51 |  | 2.4 | 29.11
分部分项工程量清单综合单价分析表
工程名称：福州江滨中学2025年双电源改造项目 | [11 empty] | 第2页 共25页
序号 | 项目编码 | 项目名称及特征描述 | 单位 | 工程量 | 综合单价组成(元) | [7 empty] | 综合单价 (元)
[5 empty] | 人工费 | 材料费 | 其中： 设备费 | 施工机具使用费 | 企业管理费 | 利润 | 规费 | 税金
6.1 | 10114133 | 乳胶漆(室内 墙面 二遍) | m2 | 4.8 | 19.69 | 3.91 |  |  | 1.6 | 1.51 |  | 2.4 | 29.11
7 | 011406001002 | 抹灰面油漆涂料 (1)腻子种类、遍数:墙面 满刮二遍 (2)油漆涂料品种、遍数（或厚度）:乳胶漆(室外 墙面 二遍) | m2 | 4.8 | 24.81 | 5.71 |  |  | 2.07 | 1.96 |  | 3.11 | 37.66
7.1 | 10114132 | 乳胶漆(室外 墙面 二遍) | m2 | 4.8 | 24.81 | 5.71 |  |  | 2.07 | 1.96 |  | 3.11 | 37.66
8 | 010802003001 | 钢质防火门 (1)门框、扇材质:钢质甲级防火门 (2)含门锁，闭门器等五金配件 | m2 | 4.86 | 53.25 | 451.82 |  |  | 34.29 | 32.36 |  | 51.45 | 623.17
8.1 | 10108028T | 钢质防火、防盗门(钢质防火门) | m2 | 4.86 | 53.25 | 451.82 |  |  | 34.29 | 32.36 |  | 51.45 | 623.17
9 | 011602001001 | 混凝土构件拆除 (1)混凝土种类:楼地面混凝土垫层拆除 | m2 | 11.47 | 32.68 |  |  | 1.21 | 2.3 | 2.17 |  | 3.45 | 41.81
9.1 | 10116009 | 拆除混凝土结构构件(拆除现浇钢筋混凝土 基础) | m3 | 1.147 | 326.82 |  |  | 12.08 | 23.01 | 21.71 |  | 34.53 | 418.15
10 | 010101003001 | 挖沟槽土方 (1)土壤类别:人工挖沟槽土方(三类土 槽深2m以内) (2)挖土深度:2m以内 | m3 | 6.882 | 35.85 |  |  |  | 2.43 | 2.3 |  | 3.65 | 44.23
10.1 | 10101018 | 人工挖沟槽土方(三类土 槽深2m以内) | m3 | 6.882 | 35.85 |  |  |  | 2.43 | 2.3 |  | 3.65 | 44.23
11 | 011602001002 | 混凝土构件拆除 (1)构件名称:设备基础 (2)混凝土种类:素混凝土 | m3 | 4.798 | 326.82 |  |  | 12.08 | 23.01 | 21.71 |  | 34.53 | 418.15
11.1 | 10116009 | 拆除混凝土结构构件(拆除现浇钢筋混凝土 基础) | m3 | 4.798 | 326.82 |  |  | 12.08 | 23.01 | 21.71 |  | 34.53 | 418.15
12 | 010401014001 | 砖地沟、明暗沟 (1)砖品种、规格、强度等级:Mu10砖 (2)砂浆强度等级:M7.5水泥砂浆 (3)C20混凝土盖板 | m | 6.96 | 87.51 | 62.27 |  | 1.09 | 10.25 | 9.67 |  | 15.37 | 186.16
12.1 | 10104014T | 砖地沟 | m3 | 1.813 | 335.93 | 239.07 |  | 4.19 | 39.33 | 37.11 |  | 59.01 | 714.64
13 | 010402001002 | 砌块墙 (1)砌块品种、规格、强度等级:蒸压加气混凝土砌块墙 | m3 | 1.114 | 293.72 | 295.11 |  | 1.78 | 40.1 | 37.84 |  | 60.17 | 728.72
分部分项工程量清单综合单价分析表
工程名称：福州江滨中学2025年双电源改造项目 | [11 empty] | 第3页 共25页
序号 | 项目编码 | 项目名称及特征描述 | 单位 | 工程量 | 综合单价组成(元) | [7 empty] | 综合单价 (元)
[5 empty] | 人工费 | 材料费 | 其中： 设备费 | 施工机具使用费 | 企业管理费 | 利润 | 规费 | 税金
(2)墙体类型、砌筑高度:柜底120厚砖墙封堵 (3)砂浆强度等级:MU10
13.1 | 10104016T | 砌块砌体(蒸压加气混凝土砌块墙 现拌砂浆120mm厚以内) | m3 | 1.114 | 293.72 | 295.11 |  | 1.78 | 40.1 | 37.84 |  | 60.17 | 728.72
14 | 010503004001 | 圈梁 (1)混凝土种类（商品混凝土、现场拌制，泵送、非泵送）:非泵送混凝土 (2)混凝土强度等级:C20 | m3 | 0.873 | 223.6 | 328.04 |  |  | 37.46 | 35.35 |  | 56.2 | 680.65
14.1 | 10105043 | 其他构件(C20非泵送混凝土 扶手、压顶) | m3 | 0.873 | 223.6 | 328.04 |  |  | 37.46 | 35.35 |  | 56.2 | 680.65
15 | 010103002001 | 余方弃置 (1)自卸汽车运土(载重10t以内 运距10km以内) (2)人工装车(土方) | m3 | 6.882 | 10.81 |  |  | 20.53 | 2.13 | 2.01 |  | 3.19 | 38.67
15.1 | 10101086T | 自卸汽车运土(载重10t以外 运距10km以内) | m3 | 6.882 | 0.18 |  |  | 20.53 | 1.41 | 1.33 |  | 2.11 | 25.56
15.2 | 10101042 | 人工装车(土方) | m3 | 6.882 | 10.63 |  |  |  | 0.72 | 0.68 |  | 1.08 | 13.11
16 | 010903003001 | 墙面砂浆防水（防潮） (1)刚性防水(防水砂浆 掺防水粉20mm厚) (2)砂浆厚度、配合比:20厚1:2水泥防水砂浆 | m2 | 11.19 | 14.49 | 8.03 |  | 0.58 | 1.57 | 1.48 |  | 2.35 | 28.5
16.1 | 10109102 | 刚性防水(防水砂浆 掺防水粉20mm厚) | m2 | 11.19 | 14.49 | 8.03 |  | 0.58 | 1.57 | 1.48 |  | 2.35 | 28.5
17 | 010515001001 | 现浇构件钢筋 (1)现浇构件圆钢筋HPB300以内(直径8mm) | t | 0.01 | 1348.07 | 3284.34 |  | 19.54 | 315.87 | 298.07 |  | 473.93 | 5739.82
17.1 | 10105065T | 现浇构件圆钢筋HPB300以内(直径≤10mm) | t | 0.01 | 1348.07 | 3284.34 |  | 19.54 | 315.87 | 298.07 |  | 473.93 | 5739.82
18 | 010516002001 | 预埋铁件 (1)钢材种类:槽钢 (2)规格:#10 | t | 0.14 | 2268.39 | 3767.93 |  | 312.15 | 431.06 | 406.77 |  | 646.77 | 7833.07
18.1 | 10105126T | 铁件、螺栓(预埋铁件安装) | t | 0.14 | 2268.39 | 3767.93 |  | 312.15 | 431.06 | 406.77 |  | 646.77 | 7833.07
19 | 010501001001 | 垫层 (1)基础(C15预拌非泵送普通混凝土 垫层) | m3 | 1.03 | 50.2 | 309.91 |  |  | 24.45 | 23.07 |  | 36.69 | 444.32
19.1 | 10105001T | 基础(C15预拌非泵送普通混凝土 垫层) | m3 | 1.03 | 50.2 | 309.91 |  |  | 24.45 | 23.07 |  | 36.69 | 444.32
20 | 010401014002 | 砖地沟、明暗沟 (1)砖品种、规格、强度等级:Mu10砖 | m | 8.16 | 37.13 | 26.43 |  | 0.46 | 4.35 | 4.1 |  | 6.52 | 79
分部分项工程量清单综合单价分析表
工程名称：福州江滨中学2025年双电源改造项目 | [11 empty] | 第4页 共25页
序号 | 项目编码 | 项目名称及特征描述 | 单位 | 工程量 | 综合单价组成(元) | [7 empty] | 综合单价 (元)
[5 empty] | 人工费 | 材料费 | 其中： 设备费 | 施工机具使用费 | 企业管理费 | 利润 | 规费 | 税金
(2)沟截面尺寸:1280*800mm (3)砂浆强度等级:M7.5水泥砂浆
20.1 | 10104014T | 砖地沟 | m3 | 0.902 | 335.93 | 239.07 |  | 4.19 | 39.33 | 37.11 |  | 59.01 | 714.64
21 | 010503004002 | 圈梁 (1)混凝土种类（商品混凝土、现场拌制，泵送、非泵送）:非泵送混凝土 (2)混凝土强度等级:C20 | m3 | 0.434 | 223.6 | 328.04 |  |  | 37.46 | 35.35 |  | 56.2 | 680.65
21.1 | 10105043 | 其他构件(C20非泵送混凝土 扶手、压顶) | m3 | 0.434 | 223.6 | 328.04 |  |  | 37.46 | 35.35 |  | 56.2 | 680.65
22 | 010903003002 | 墙面砂浆防水（防潮） (1)刚性防水(防水砂浆 掺防水粉20mm厚) | m2 | 12.096 | 14.49 | 8.03 |  | 0.58 | 1.57 | 1.48 |  | 2.35 | 28.5
22.1 | 10109102 | 刚性防水(防水砂浆 掺防水粉20mm厚) | m2 | 12.096 | 14.49 | 8.03 |  | 0.58 | 1.57 | 1.48 |  | 2.35 | 28.5
23 | 010516002002 | 预埋铁件 (1)钢材种类:角钢 (2)规格:4*40 | t | 0.068 | 2268.39 | 5331.2 |  | 312.15 | 537.21 | 506.94 |  | 806.03 | 9761.92
23.1 | 10105126T | 铁件、螺栓(预埋铁件安装) | t | 0.068 | 2268.39 | 5331.2 |  | 312.15 | 537.21 | 506.94 |  | 806.03 | 9761.92
24 | 031103022001 | 进线室钢板防水窗口 (1)600*400*6mm | 处 | 1 | 120.01 | 65.26 |  | 9.2 | 13.2 | 12.46 |  | 19.81 | 239.94
24.1 | 30407014T | 穿墙板制作与安装(钢板) | 块 | 1 | 120.01 | 65.26 |  | 9.2 | 13.2 | 12.46 |  | 19.81 | 239.94
25 | 010515001002 | 现浇构件钢筋 (1)现浇构件圆钢筋HPB300以内(直径10mm) | t | 0.028 | 1348.07 | 3284.34 |  | 19.54 | 315.87 | 298.07 |  | 473.93 | 5739.82
25.1 | 10105065 | 现浇构件圆钢筋HPB300以内(直径≤10mm) | t | 0.028 | 1348.07 | 3284.34 |  | 19.54 | 315.87 | 298.07 |  | 473.93 | 5739.82
26 | 010512008001 | 沟盖板、井盖板、井圈 (1)C20预拌非泵送普通混凝土地沟盖板(碎石) | m3 | 0.171 | 306.26 | 503.04 |  | 93.5 | 61.3 | 57.85 |  | 91.98 | 1113.93
26.1 | 10105063T | C20预拌非泵送普通混凝土地沟盖板(碎石) | m3 | 0.171 | 306.26 | 503.04 |  | 93.5 | 61.3 | 57.85 |  | 91.98 | 1113.93
27 | 030409002001 | 接地母线 (1)-25*4 (2)镀锌扁钢 (3)接地母线 | m | 13.92 | 9.99 | 7.2 |  | 0.54 | 1.2 | 1.14 |  | 1.81 | 21.88
27.1 | 30410058T | 接地母线敷设(户内接地母线敷设) | m | 13.92 | 9.99 | 7.2 |  | 0.54 | 1.2 | 1.14 |  | 1.81 | 21.88
分部分项工程量清单综合单价分析表
工程名称：福州江滨中学2025年双电源改造项目 | [11 empty] | 第5页 共25页
序号 | 项目编码 | 项目名称及特征描述 | 单位 | 工程量 | 综合单价组成(元) | [7 empty] | 综合单价 (元)
[5 empty] | 人工费 | 材料费 | 其中： 设备费 | 施工机具使用费 | 企业管理费 | 利润 | 规费 | 税金
拆除工程 | [13 empty] | 分项工程(17房屋建筑与装饰)
28 | 011610001001 | 门窗拆除 (1)构件名称:拆除窗户 (2)门窗面积:3.2m*1.5m | 樘 | 1 | 34.29 |  |  |  | 2.33 | 2.2 |  | 3.49 | 42.31
28.1 | 10116102T | 拆除门窗(拆除整樘门窗) 面积超过4m2 | 樘 | 1 | 34.29 |  |  |  | 2.33 | 2.2 |  | 3.49 | 42.31
29 | 011601001002 | 砖（石）砌体拆除 (1)拆除砖墙 | m3 | 0.414 | 130.02 |  |  |  | 8.83 | 8.33 |  | 13.25 | 160.43
29.1 | 10116001 | 拆除砖（石）砌体(拆除砌体 标准砖) | m3 | 0.414 | 130.02 |  |  |  | 8.83 | 8.33 |  | 13.25 | 160.43
30 | 011610001002 | 门窗拆除 (1)防火门 (2)0.9*2.1 | 樘 | 1 | 34.28 |  |  |  | 2.33 | 2.2 |  | 3.49 | 42.3
30.1 | 10116103 | 拆除门窗(拆除整樘钢门窗） | 樘 | 1 | 34.28 |  |  |  | 2.33 | 2.2 |  | 3.49 | 42.3
31 | 011602001003 | 混凝土构件拆除 (1)拆除电缆沟及高压柜基础 | m3 | 2.765 | 261.13 |  |  | 12.08 | 18.55 | 17.51 |  | 27.83 | 337.1
31.1 | 10116013 | 拆除混凝土结构构件(拆除现浇钢筋混凝土 其他构件) | m3 | 2.765 | 261.13 |  |  | 12.08 | 18.55 | 17.51 |  | 27.83 | 337.1
32 | 010103002003 | 余方弃置 (1)废弃料品种:拆除建筑垃圾 (2)运距:自卸汽车运土(载重10t以外 运距10km以内) | m3 | 3.179 | 10.81 |  |  | 20.53 | 2.13 | 2.01 |  | 3.19 | 38.67
32.1 | 10101086T | 自卸汽车运土(载重10t以外 运距10km以内) | m3 | 3.179 | 0.18 |  |  | 20.53 | 1.41 | 1.33 |  | 2.11 | 25.56
32.2 | 10101042 | 人工装车(土方) | m3 | 3.179 | 10.63 |  |  |  | 0.72 | 0.68 |  | 1.08 | 13.11
安装工程 | [13 empty] | 单位工程(17安装)
电气工程 | [13 empty] | 分项工程(17安装)
33 | 030402017001 | 高压成套配电柜 (1)名称:高压进线柜1AH/10AH (2)650*1500*2300 | 台 | 2 | 1716.8 | 65130.1 | 65061.06 | 294.52 | 201.59 | 136.92 |  | 6073.19 | 73553.12
33.1 | 30402061T | 高压进线柜1AH/10AH | 面 | 2 | 1716.8 | 65130.1 | 65061.06 | 294.52 | 201.59 | 136.92 |  | 6073.19 | 73553.12
34 | 030402017002 | 高压成套配电柜 (1)名称:高压计量柜2AH/9AH | 台 | 2 | 799.68 | 23340.57 | 23280 | 259.15 | 108.47 | 73.67 |  | 2212.34 | 26793.88
分部分项工程量清单综合单价分析表
工程名称：福州江滨中学2025年双电源改造项目 | [11 empty] | 第6页 共25页
序号 | 项目编码 | 项目名称及特征描述 | 单位 | 工程量 | 综合单价组成(元) | [7 empty] | 综合单价 (元)
[5 empty] | 人工费 | 材料费 | 其中： 设备费 | 施工机具使用费 | 企业管理费 | 利润 | 规费 | 税金
(2)800*1500*2300
34.1 | 30402063T | 高压计量柜2AH/9AH | 面 | 2 | 799.68 | 23340.57 | 23280 | 259.15 | 108.47 | 73.67 |  | 2212.34 | 26793.88
35 | 030402017003 | 高压成套配电柜 (1)名称:高压提升柜3AH/8AH (2)400*1500*2300 | 台 | 2 | 507.8 | 13559.25 | 13507 | 205.79 | 74.21 | 50.4 |  | 1295.77 | 15693.22
35.1 | 30402065T | 高压提升柜3AH/8AH | 面 | 2 | 507.8 | 13559.25 | 13507 | 205.79 | 74.21 | 50.4 |  | 1295.77 | 15693.22
36 | 030402017004 | 高压成套配电柜 (1)名称:高压出线柜4AH/7AH (2)650*1500*2300 | 台 | 2 | 1716.8 | 60223.9 | 60154.87 | 294.52 | 201.59 | 136.92 |  | 5631.64 | 68205.37
36.1 | 30402061T | 高压出线柜4AH/7AH | 面 | 2 | 1716.8 | 60223.9 | 60154.87 | 294.52 | 201.59 | 136.92 |  | 5631.64 | 68205.37
37 | 030402017005 | 高压成套配电柜 (1)名称:高压联络柜5AH (2)650*1500*2300 | 台 | 1 | 1716.8 | 61957.53 | 61888.5 | 294.52 | 201.59 | 136.92 |  | 5787.66 | 70095.02
37.1 | 30402061T | 高压联络柜5AH | 面 | 1 | 1716.8 | 61957.53 | 61888.5 | 294.52 | 201.59 | 136.92 |  | 5787.66 | 70095.02
38 | 030402017006 | 高压成套配电柜 (1)名称:高压隔离柜6AH (2)650*1500*2300 | 台 | 1 | 507.8 | 14206.25 | 14154 | 205.79 | 74.21 | 50.4 |  | 1354 | 16398.45
38.1 | 30402065T | 高压隔离柜6AH | 面 | 1 | 507.8 | 14206.25 | 14154 | 205.79 | 74.21 | 50.4 |  | 1354 | 16398.45
39 | 030414008001 | 母线 (1)名称:10kV母线调试 | 段 | 2 | 462.52 | 2.24 |  | 874.64 | 129.79 | 88.15 |  | 140.16 | 1697.5
39.1 | 30417035 | 母线系统调试(电压≤10kV) | 段 | 2 | 462.52 | 2.24 |  | 874.64 | 129.79 | 88.15 |  | 140.16 | 1697.5
40 | 030414002001 | 送配电装置系统 (1)名称:输配电装置系统调试(≤10kV 交流供电 带断路器) | 系统 | 5 | 547.72 | 10.54 |  | 607.69 | 112.98 | 76.74 |  | 122.01 | 1477.68
40.1 | 30417030 | 输配电装置系统调试(≤10kV 交流供电 带断路器) | 系统 | 5 | 547.72 | 10.54 |  | 607.69 | 112.98 | 76.74 |  | 122.01 | 1477.68
41 | 030414004001 | 自动投入装置 (1)名称:双电源调试 | 系统/套 | 1 | 132.06 | 14.92 |  | 231.72 | 36.7 | 24.92 |  | 39.63 | 479.95
41.1 | 30417041T | 自动投入装置系统调试(备用电源自动投入装置) 增加遥调 | 系统(套) | 1 | 132.06 | 14.92 |  | 231.72 | 36.7 | 24.92 |  | 39.63 | 479.95
分部分项工程量清单综合单价分析表
工程名称：福州江滨中学2025年双电源改造项目 | [11 empty] | 第7页 共25页
序号 | 项目编码 | 项目名称及特征描述 | 单位 | 工程量 | 综合单价组成(元) | [7 empty] | 综合单价 (元)
[5 empty] | 人工费 | 材料费 | 其中： 设备费 | 施工机具使用费 | 企业管理费 | 利润 | 规费 | 税金
42 | 030404013001 | 直流馈电屏 (1)规格:壁挂式/20AH/DC220V (2)名称:直流屏 | 台 | 1 | 274.84 | 15630.8 | 15625 | 50.07 | 32.05 | 21.77 |  | 1440.86 | 17450.39
42.1 | 30404057T | 励磁、灭磁、充电馈线屏安装(直流馈电屏) | 台 | 1 | 274.84 | 15630.8 | 15625 | 50.07 | 32.05 | 21.77 |  | 1440.86 | 17450.39
43 | 030414002003 | 送配电装置系统 (1)名称:测量与监视系统调试(直流监测系统) | 系统 | 1 | 454.37 | 2.21 |  | 48.36 | 48.93 | 33.23 |  | 52.84 | 639.94
43.1 | 30417032 | 输配电装置系统调试(≤500v 直流供电) | 系统 | 1 | 454.37 | 2.21 |  | 48.36 | 48.93 | 33.23 |  | 52.84 | 639.94
44 | 030408001001 | 电力电缆 (1)型号:ZC-YJV22 (2)规格:-3*70 (3)材质:铜 (4)名称:铜芯电力电缆 (5)电压等级(kV):8.7/15KV | m | 24 | 8.1 | 178.23 |  | 1.01 | 18.15 | 12.33 |  | 19.6 | 237.42
44.1 | 30409139T | 室内铜芯电力电缆敷设(电缆截面≤70mm2) | m | 24 | 8.1 | 178.23 |  | 1.01 | 18.15 | 12.33 |  | 19.6 | 237.42
45 | 030408006001 | 电力电缆头 (1)3*70 (2)高压电缆户内冷缩终端头 (3)10kV | 个 | 4 | 96.52 | 300.88 |  |  | 38.51 | 26.15 |  | 41.59 | 503.65
45.1 | 30409253T | 10kV室内热（冷）缩式铜芯电力电缆(电缆截面≤70mm2) | 个 | 4 | 96.52 | 300.88 |  |  | 38.51 | 26.15 |  | 41.59 | 503.65
46 | 030408002001 | 控制电缆 (1)规格:ZR-KVV-0.5-4*1.5 (2)名称:控制电缆 | m | 50 | 3.18 | 6.79 |  |  | 0.97 | 0.66 |  | 1.04 | 12.64
46.1 | 30409287T | 室内铜芯控制电缆敷设(电缆芯数≤6芯) | m | 50 | 3.18 | 6.79 |  |  | 0.97 | 0.66 |  | 1.04 | 12.64
47 | 030408002002 | 控制电缆 (1)规格:ZR-KVV-0.5-8*1.5 (2)名称:控制电缆 | m | 50 | 3.5 | 12.49 |  | 1.37 | 1.68 | 1.14 |  | 1.82 | 22
47.1 | 30409288T | 室内铜芯控制电缆敷设(电缆芯数≤14芯) | m | 50 | 3.5 | 12.49 |  | 1.37 | 1.68 | 1.14 |  | 1.82 | 22
48 | 030411004001 | 配线 (1)穿多芯软导线ZR-RVV-2*4 | m | 50 | 0.99 | 8.59 |  |  | 0.93 | 0.63 |  | 1 | 12.14
48.1 | 30413042T | 穿多芯软导线ZR-RVV-2*4 | m | 50 | 0.99 | 8.59 |  |  | 0.93 | 0.63 |  | 1 | 12.14
分部分项工程量清单综合单价分析表
工程名称：福州江滨中学2025年双电源改造项目 | [11 empty] | 第8页 共25页
序号 | 项目编码 | 项目名称及特征描述 | 单位 | 工程量 | 综合单价组成(元) | [7 empty] | 综合单价 (元)
[5 empty] | 人工费 | 材料费 | 其中： 设备费 | 施工机具使用费 | 企业管理费 | 利润 | 规费 | 税金
49 | 030411004002 | 配线 (1)穿多芯软导线ZR-RVV-3*4 | m | 30 | 1.21 | 12.55 |  |  | 1.33 | 0.91 |  | 1.44 | 17.44
49.1 | 30413047T | 穿多芯软导线ZR-RVV-3*4 | m | 30 | 1.21 | 12.55 |  |  | 1.33 | 0.91 |  | 1.44 | 17.44
50 | 030402004001 | 空气断路器 (1)名称:塑壳开关 (2)型号:3200L/63A/3P | 个 | 1 | 42.12 | 907.81 |  |  | 92.05 | 62.52 |  | 99.41 | 1203.91
50.1 | 30415030T | 塑壳开关 3200L/63A/3P | 个 | 1 | 42.12 | 907.81 |  |  | 92.05 | 62.52 |  | 99.41 | 1203.91
51 | 030411004003 | 配线 (1)材质:铜 (2)规格:ZC-BV-450/750V-1*16 (3)名称:配线 (4)配线形式:管内穿线 (5)配线部位:室内 (6)接线端子ZC-BV-450/750V-1*16 | m | 6 | 0.99 | 13.74 |  |  | 1.43 | 0.97 |  | 1.54 | 18.67
51.1 | 30413028T | 穿动力线(铜芯 导线截面≤16mm2) | 单线 | 6 | 0.99 | 13.74 |  |  | 1.43 | 0.97 |  | 1.54 | 18.67
52 | 030408006002 | 电力电缆头 (1)规格:JSY-1/1.0 (2)名称:低压电缆终端头 (3)安装部位:室内 (4)电压等级(kV):1 | 个 | 2 | 16.01 | 65.89 |  |  | 7.94 | 5.39 |  | 8.57 | 103.8
52.1 | 30409244T | 1KV室内热（冷）缩式铜芯电力电缆(电缆截面≤16mm2) 单芯电力电缆头制作安装 | 个 | 2 | 16.01 | 65.89 |  |  | 7.94 | 5.39 |  | 8.57 | 103.8
53 | 030404017001 | 配电箱 (1)名称:照明配电箱1AL (2)安装方式:壁挂 | 台 | 1 | 124.52 | 1444.85 |  |  | 152.07 | 103.29 |  | 164.23 | 1988.96
53.1 | 30402076T | 照明配电箱 | 台 | 1 | 124.52 | 1444.85 |  |  | 152.07 | 103.29 |  | 164.23 | 1988.96
54 | 030414002004 | 送配电装置系统 (1)名称:输配电装置系统调试(≤1kV交流供电)输配电装置系统调试(≤1kV交流供电) | 系统 | 1 | 225.17 | 3.51 |  | 48.36 | 26.85 | 18.23 |  | 28.99 | 351.11
54.1 | 30417028 | 输配电装置系统调试(≤1kV交流供电) | 系统 | 1 | 225.17 | 3.51 |  | 48.36 | 26.85 | 18.23 |  | 28.99 | 351.11
55 | 030412001001 | 普通灯具 (1)规格:应急灯及插座 | 套 | 8 | 15.82 | 55.52 |  |  | 6.91 | 4.7 |  | 7.47 | 90.42
分部分项工程量清单综合单价分析表
工程名称：福州江滨中学2025年双电源改造项目 | [11 empty] | 第9页 共25页
序号 | 项目编码 | 项目名称及特征描述 | 单位 | 工程量 | 综合单价组成(元) | [7 empty] | 综合单价 (元)
[5 empty] | 人工费 | 材料费 | 其中： 设备费 | 施工机具使用费 | 企业管理费 | 利润 | 规费 | 税金
(2)型号:HD920 2*5W
55.1 | 30414008T | 应急灯及插座 | 套 | 8 | 15.82 | 55.52 |  |  | 6.91 | 4.7 |  | 7.47 | 90.42
56 | 030412005001 | 荧光灯 (1)型号:2X18W (2)安装形式:吊管式 (3)双管荧光灯 (4)防爆型 | 套 | 8 | 23.49 | 59.57 |  |  | 8.05 | 5.47 |  | 8.69 | 105.27
56.1 | 30414202T | 双管荧光灯 | 套 | 8 | 23.49 | 59.57 |  |  | 8.05 | 5.47 |  | 8.69 | 105.27
57 | 030412001002 | 普通灯具 (1)规格:壁灯 (2)型号:1*40W (3)防爆型 | 套 | 1 | 15.82 | 132.28 |  |  | 14.35 | 9.75 |  | 15.5 | 187.7
57.1 | 30414008T | 壁灯 | 套 | 1 | 15.82 | 132.28 |  |  | 14.35 | 9.75 |  | 15.5 | 187.7
58 | 030404035001 | 插座 (1)名称:二三级两用安全插座 (2)安装方式:底边距地0.3m暗装 | 个 | 1 | 9.01 | 11.49 |  |  | 1.99 | 1.35 |  | 2.15 | 25.99
58.1 | 30414308T | 二三级两用安全插座 250V,16A | 套 | 1 | 9.01 | 11.49 |  |  | 1.99 | 1.35 |  | 2.15 | 25.99
59 | 030411004004 | 配线 (1)材质:铜 (2)规格:-2.5 (3)名称:穿照明线 (4)型号:BV (5)配线形式:管内穿线 (6)配线部位:室内 | m | 200 | 0.99 | 1.86 |  |  | 0.28 | 0.19 |  | 0.3 | 3.62
59.1 | 30413005T | 穿照明线BV-2.5 | 单线 | 200 | 0.99 | 1.86 |  |  | 0.28 | 0.19 |  | 0.3 | 3.62
60 | 030408001002 | 电力电缆 (1)型号:WDZN-YJY-0.6/1kV-5*16 (2)材质:铜 (3)名称:电力电缆 (4)电压等级(kV):1 (5)敷设方式、部位: | m | 20 | 4.28 | 74.09 |  | 1.17 | 7.71 | 5.24 |  | 8.32 | 100.81
60.1 | 30409136T | 室内铜芯电力电缆敷设(电缆截面≤16mm2) | m | 20 | 4.28 | 74.09 |  | 1.17 | 7.71 | 5.24 |  | 8.32 | 100.81
分部分项工程量清单综合单价分析表
工程名称：福州江滨中学2025年双电源改造项目 | [11 empty] | 第10页 共25页
序号 | 项目编码 | 项目名称及特征描述 | 单位 | 工程量 | 综合单价组成(元) | [7 empty] | 综合单价 (元)
[5 empty] | 人工费 | 材料费 | 其中： 设备费 | 施工机具使用费 | 企业管理费 | 利润 | 规费 | 税金
五芯电力电缆敷设
61 | 030408006003 | 电力电缆头 (1)规格:5*16 (2)名称:电缆终端头 (3)安装部位:室内 (4)电压等级(kV):1 | 个 | 2 | 40.01 | 103.81 |  |  | 13.94 | 9.47 |  | 15.05 | 182.28
61.1 | 30409244T | 1KV室内热（冷）缩式铜芯电力电缆(电缆截面≤16mm2) 五芯电力电缆头制作安装 | 个 | 2 | 40.01 | 103.81 |  |  | 13.94 | 9.47 |  | 15.05 | 182.28
62 | 030411001001 | 配管 (1)规格:Φ25 (2)名称:钢管 | m | 50 | 7.18 | 13.46 |  | 0.32 | 2.03 | 1.38 |  | 2.19 | 26.56
62.1 | 30412036 | 钢管敷设(砖、混凝土结构暗配 公称直径≤25mm) | m | 50 | 7.18 | 13.46 |  | 0.32 | 2.03 | 1.38 |  | 2.19 | 26.56
63 | 030411001002 | 配管 (1)规格:Φ50 (2)名称:钢管 | m | 10 | 13.1 | 24.89 |  | 0.43 | 3.72 | 2.53 |  | 4.02 | 48.69
63.1 | 30412039 | 钢管敷设(砖、混凝土结构暗配 公称直径≤50mm) | m | 10 | 13.1 | 24.89 |  | 0.43 | 3.72 | 2.53 |  | 4.02 | 48.69
64 | 030409002002 | 接地母线 (1)规格:-50*5 (2)材质:镀锌扁钢 (3)名称:接地母线 | m | 10 | 9.99 | 10.79 |  | 0.54 | 2.07 | 1.4 |  | 2.23 | 27.02
64.1 | 30410058T | 接地母线 镀锌扁钢-50*5 | m | 10 | 9.99 | 10.79 |  | 0.54 | 2.07 | 1.4 |  | 2.23 | 27.02
65 | 030409001001 | 接地极 (1)名称:过门安装 | 块 | 1 | 8.03 | 2.37 |  | 1.03 | 1.11 | 0.75 |  | 1.2 | 14.49
65.1 | 30410064 | 过门安装 | 处 | 1 | 8.03 | 2.37 |  | 1.03 | 1.11 | 0.75 |  | 1.2 | 14.49
66 | 030414011001 | 接地装置 (1)名称:接地系统测试(接地网) | 系统 | 1 | 665.54 | 38.07 |  | 40.88 | 72.14 | 49 |  | 77.91 | 943.54
66.1 | 30410086 | 接地系统测试(接地网) | 系统 | 1 | 665.54 | 38.07 |  | 40.88 | 72.14 | 49 |  | 77.91 | 943.54
67 | 030408008001 | 防火堵洞 (1)3M CP25凝固型防火泥，298ml (2)3M MP+非凝固型防火泥，387g/根 | 处 | 1 |  | 2400 |  |  | 232.8 | 158.4 |  | 250.8 | 3042
分部分项工程量清单综合单价分析表
工程名称：福州江滨中学2025年双电源改造项目 | [11 empty] | 第11页 共25页
序号 | 项目编码 | 项目名称及特征描述 | 单位 | 工程量 | 综合单价组成(元) | [7 empty] | 综合单价 (元)
[5 empty] | 人工费 | 材料费 | 其中： 设备费 | 施工机具使用费 | 企业管理费 | 利润 | 规费 | 税金
(3)3M FS-195+阻火带，6mm*50mm*600mm/米 (4)防火密封胶 3M1000型，298ml/支
67.1 | 301BC004 | 3M CP25凝固型防火泥，298ml | 支 | 30 |  | 20 |  |  | 1.94 | 1.32 |  | 2.09 | 25.35
67.2 | 301BC005 | 3M MP+非凝固型防火泥，387g | 根 | 30 |  | 20 |  |  | 1.94 | 1.32 |  | 2.09 | 25.35
67.3 | 301BC006T | 3M FS-195+阻火带，6mm*50mm*600mm | 米 | 30 |  | 20 |  |  | 1.94 | 1.32 |  | 2.09 | 25.35
67.4 | 301BC007 | 防火密封胶 3M1000型，298ml | 支 | 30 |  | 20 |  |  | 1.94 | 1.32 |  | 2.09 | 25.35
68 | 030101001001 | 标准化 (1)名称:站名牌(50*35不锈钢板制作、并带有国家电网公司标志) (2)型号:安全标识牌子(200*160禁止烟火) (3)质量:安全标识牌子(200*160未经许可不得入内) (4)规格:安全标识牌子(200*160必需戴安全帽) (5)灌浆配合比:模拟图板(210*100不锈钢板边框，白底红线红字，开关能体现开、合状态) (6)单机试运转要求:标示牌(24.5*24.5，在此工作) (7)标示牌(10*20，禁止合闸，有人工作) (8)标示牌(10*20，禁止合闸，线路有人工作) (9)标示牌(20*24.5，止步，高压危险) (10)安全标识牌子(200*160注意通风) (11)配电房制度牌 (12)高压接地短路线 (13)低压接地短路线 (14)高压试笔 (15)油漆 (16)挡鼠板（聚酯氨夹芯板） (17)绝缘靴 (18)绝缘垫 (19)绝缘手套 (20)钥匙箱 (21)油漆 | 项 | 1 |  | 4475 |  |  | 433.52 | 294.6 |  | 468.37 | 5671.49
分部分项工程量清单综合单价分析表
工程名称：福州江滨中学2025年双电源改造项目 | [11 empty] | 第12页 共25页
序号 | 项目编码 | 项目名称及特征描述 | 单位 | 工程量 | 综合单价组成(元) | [7 empty] | 综合单价 (元)
[5 empty] | 人工费 | 材料费 | 其中： 设备费 | 施工机具使用费 | 企业管理费 | 利润 | 规费 | 税金
(22)安全工器具柜
68.1 | 301BC008 | 站名牌(50*35不锈钢板制作、并带有国家电网公司标志) | 块 | 1 |  | 185 |  |  | 17.93 | 12.18 |  | 19.36 | 234.47
68.2 | 301BC009T | 安全标识牌子(200*160禁止烟火) | 块 | 2 |  | 10 |  |  | 0.97 | 0.66 |  | 1.05 | 12.68
68.3 | 301BC010T | 安全标识牌子(200*160未经许可不得入内) | 块 | 2 |  | 10 |  |  | 0.97 | 0.66 |  | 1.05 | 12.68
68.4 | 301BC011T | 安全标识牌子(200*160必需戴安全帽) | 块 | 2 |  | 10 |  |  | 0.97 | 0.66 |  | 1.05 | 12.68
68.5 | 301BC012 | 模拟图板(210*100不锈钢板边框，白底红线红字，开关能体现开、合状态) | 块 | 1 |  | 250 |  |  | 24.23 | 16.45 |  | 26.16 | 316.84
68.6 | 301BC013T | 标示牌(24.5*24.5，在此工作) | 块 | 2 |  | 10 |  |  | 0.97 | 0.66 |  | 1.05 | 12.68
68.7 | 301BC014T | 标示牌(10*20，禁止合闸，有人工作) | 块 | 2 |  | 10 |  |  | 0.97 | 0.66 |  | 1.05 | 12.68
68.8 | 301BC015T | 标示牌(10*20，禁止合闸，线路有人工作) | 块 | 2 |  | 10 |  |  | 0.97 | 0.66 |  | 1.05 | 12.68
68.9 | 301BC016T | 标示牌(20*24.5，止步，高压危险) | 块 | 2 |  | 10 |  |  | 0.97 | 0.66 |  | 1.05 | 12.68
68.10 | 301BC017T | 安全标识牌子(200*160注意通风) | 块 | 2 |  | 10 |  |  | 0.97 | 0.66 |  | 1.05 | 12.68
68.11 | 301BC018 | 配电房制度牌 | 套 | 1 |  | 200 |  |  | 19.38 | 13.16 |  | 20.93 | 253.47
68.12 | 301BC019T | 高压接地短路线 | 组 | 1 |  | 250 |  |  | 24.23 | 16.45 |  | 26.16 | 316.84
68.13 | 301BC020T | 低压接地短路线 | 组 | 1 |  | 200 |  |  | 19.38 | 13.16 |  | 20.93 | 253.47
68.14 | 301BC021 | 高压试笔 | 支 | 1 |  | 150 |  |  | 14.54 | 9.87 |  | 15.7 | 190.11
68.15 | 301BC022 | 挡鼠板（聚酯氨夹芯板） | 块 | 2 |  | 100 |  |  | 9.69 | 6.58 |  | 10.46 | 126.73
68.16 | 301BC023T | 绝缘靴 | 双 | 1 |  | 50 |  |  | 4.85 | 3.29 |  | 5.23 | 63.37
68.17 | 301BC024T | 绝缘垫绝缘手套 | 双 | 1 |  | 50 |  |  | 4.85 | 3.29 |  | 5.23 | 63.37
68.18 | 301BC025 | 绝缘垫 | 米 | 40 |  | 60 |  |  | 5.81 | 3.95 |  | 6.28 | 76.04
68.19 | 301BC026T | 钥匙箱 | 个 | 1 |  | 80 |  |  | 7.75 | 5.27 |  | 8.37 | 101.39
68.20 | 301BC027 | 油漆 | kg | 5 |  | 20 |  |  | 1.94 | 1.32 |  | 2.09 | 25.35
68.21 | 301BC028T | 安全工器具柜 | 面 | 1 |  | 200 |  |  | 19.38 | 13.16 |  | 20.93 | 253.47
拆除工程 | [13 empty] | 分项工程(17安装)
69 | 030402017007 | 高压成套配电柜 (1)名称:拆除高压柜 | 台 | 5 | 616.6 |  |  | 129.51 | 72.3 | 49.11 |  | 78.08 | 945.6
分部分项工程量清单综合单价分析表
工程名称：福州江滨中学2025年双电源改造项目 | [11 empty] | 第13页 共25页
序号 | 项目编码 | 项目名称及特征描述 | 单位 | 工程量 | 综合单价组成(元) | [7 empty] | 综合单价 (元)
[5 empty] | 人工费 | 材料费 | 其中： 设备费 | 施工机具使用费 | 企业管理费 | 利润 | 规费 | 税金
69.1 | 30402061T | 高压成套配电柜安装(单母线柜 附真空断路器柜) | 面 | 3 | 858.4 |  |  | 147.26 | 97.45 | 66.19 |  | 105.24 | 1274.54
69.2 | 30402065T | 高压成套配电柜安装(单母线柜 其他电气柜) | 面 | 2 | 253.9 |  |  | 102.89 | 34.57 | 23.48 |  | 37.34 | 452.18
70 | 030408001003 | 电力电缆 (1)规格:ZC-YJV22-8.7/15kV-3*50 (2)材质:铜 (3)名称:拆除铜芯电力电缆 | m | 23 | 3.28 |  |  | 0.51 | 0.37 | 0.25 |  | 0.4 | 4.81
70.1 | 30409138T | 室内铜芯电力电缆敷设(电缆截面≤50mm2) | m | 23 | 3.28 |  |  | 0.51 | 0.37 | 0.25 |  | 0.4 | 4.81
外线部分 | [13 empty] | 单项工程(17安装)
市政工程 | [13 empty] | 单位工程(17市政)
2m*1.6m*1.4m钢筋混凝土工井 | [13 empty] | 分项工程(17市政)
71 | 040504001001 | 砌筑井 (1)底板采用C25素砼 (2)砂浆强度等级、配合比:M10水泥砂浆 (3)盖板材质、规格:重型球墨铸铁成品盖板1000*1000 (4)垫层、基础材质及厚度:100mm厚C15素砼 (5)砌筑材料品种、规格、强度等级:MU10混凝土实心砖 (6)防渗、防水要求:工井内壁刷1:2防水水泥砂浆,20厚(掺5%防水剂),外刷热沥青两道 (7)井盖、井圈材质及规格:顶板采用C25钢筋砼、双层双向配筋Φ14@150 (8)防坠网:尼龙绳网、热镀锌φ6彭胀挂钩 (9)具体做法详A0100-09 | 座 | 5 | 1736.85 | 4362.92 |  | 52.55 | 445.45 | 395.83 |  | 629.42 | 7623.02
71.1 | 40501005T | C15排水井垫层(预拌非泵送普通混凝土) | m3 | 0.611 | 180.98 | 321.22 |  | 0.69 | 36.41 | 32.36 |  | 51.45 | 623.11
71.2 | 40501007T | 砌筑井壁(砖砌井壁 矩形) | m3 | 2.742 | 216.41 | 297.62 |  | 4.26 | 37.52 | 33.35 |  | 53.02 | 642.18
71.3 | 40305002T | C25基础(垫层 预拌非泵送普通混凝土) | m3 | 1.088 | 34.22 | 339.62 |  |  | 27.07 | 24.05 |  | 38.25 | 463.21
71.4 | 40501016T | C25现浇预拌非泵送普通混凝土井室盖板(预拌非泵送普通混凝土井室盖板) | m3 | 0.832 | 590.72 | 658.73 |  | 22.13 | 92.06 | 81.82 |  | 130.09 | 1575.55
71.5 | 10105068T | 现浇构件带肋钢筋HRB400以内(直径14mm) | t | 0.143 | 890.78 | 3176.42 |  | 58.98 | 298.74 | 265.5 |  | 422.14 | 5112.56
71.6 | 10105068 | 现浇构件带肋钢筋HRB400以内(直径16mm) | t | 0.058 | 890.78 | 3176.42 |  | 58.98 | 298.74 | 265.5 |  | 422.14 | 5112.56
分部分项工程量清单综合单价分析表
工程名称：福州江滨中学2025年双电源改造项目 | [11 empty] | 第14页 共25页
序号 | 项目编码 | 项目名称及特征描述 | 单位 | 工程量 | 综合单价组成(元) | [7 empty] | 综合单价 (元)
[5 empty] | 人工费 | 材料费 | 其中： 设备费 | 施工机具使用费 | 企业管理费 | 利润 | 规费 | 税金
71.7 | 40501039T | 重型球墨铸铁成品盖板1000*1000 | 套 | 1 | 53.03 | 1288.38 |  |  | 97.12 | 86.31 |  | 137.24 | 1662.08
71.8 | 40601157 | 防水工程(防水砂浆 平池底) | m2 | 3.2 | 9.33 | 11.26 |  | 0.7 | 1.54 | 1.37 |  | 2.18 | 26.38
71.9 | 40601159 | 防水工程(防水砂浆 直池壁) | m2 | 10.88 | 14.74 | 11.77 |  | 0.73 | 1.97 | 1.75 |  | 2.79 | 33.75
71.10 | 40601168T | 防水工程(涂沥青 立面二遍) | m2 | 16.872 | 3.53 | 18.39 |  |  | 1.59 | 1.41 |  | 2.24 | 27.16
71.11 | 40501049 | 井盖、井箅安装(安全防坠网) | 座 | 1 | 22.3 | 31.8 |  |  | 3.92 | 3.48 |  | 5.54 | 67.04
72 | 040901009001 | 预埋铁件 (1)铁件、拉杆制作安装(铁件 预埋铁件) (2)[5槽钢、DN32可拆卸镀锌钢管 | t | 0.045 | 3698.23 | 3723.23 |  | 352.65 | 562.85 | 500.22 |  | 795.35 | 9632.53
72.1 | 40304018 | 铁件、拉杆制作安装(铁件 预埋铁件) | t | 0.045 | 3698.23 | 3723.23 |  | 352.65 | 562.85 | 500.22 |  | 795.35 | 9632.53
73 | 040806002001 | 接地母线 (1)-50*5 (2)接地母线 | m | 130 | 17.36 | 8.79 |  | 0.22 | 1.91 | 1.7 |  | 2.7 | 32.68
73.1 | 40906007T | 接地母线敷设 | m | 130 | 17.36 | 8.79 |  | 0.22 | 1.91 | 1.7 |  | 2.7 | 32.68
74 | 040806001001 | 接地极 (1)规格:L50mmX5mm单根长2.5m (2)接地极（板）制作安装(角钢接地极 普通土) | 根 | 20 | 34.51 | 39.66 |  | 9.39 | 6.05 | 5.38 |  | 8.55 | 103.54
74.1 | 40906003 | 接地极（板）制作安装(角钢接地极 普通土) | 根 | 20 | 34.51 | 39.66 |  | 9.39 | 6.05 | 5.38 |  | 8.55 | 103.54
75 | 040807003001 | 接地装置调试 (1)接地系统调试(独立接地装置2-6根接地极) | 组 | 5 | 374.69 | 18.75 |  | 16.35 | 29.67 | 26.37 |  | 41.92 | 507.75
75.1 | 40907003 | 接地系统调试(独立接地装置2-6根接地极) | 组 | 5 | 374.69 | 18.75 |  | 16.35 | 29.67 | 26.37 |  | 41.92 | 507.75
2m*1.2m*1.4m钢筋混凝土工井 | [13 empty] | 分项工程(17市政)
76 | 040807003002 | 接地装置调试 (1)接地系统调试(接地网) | 组 | 2 | 374.69 | 18.75 |  | 16.35 | 29.67 | 26.37 |  | 41.92 | 507.75
76.1 | 40907003 | 接地系统调试(独立接地装置2-6根接地极) | 组 | 2 | 374.69 | 18.75 |  | 16.35 | 29.67 | 26.37 |  | 41.92 | 507.75
77 | 040504001002 | 砌筑井 (1)底板采用C25素砼 (2)砂浆强度等级、配合比:M10水泥砂浆 (3)盖板材质、规格:重型球墨铸铁成品盖板1 | 座 | 2 | 1471.89 | 3880.04 |  | 43.31 | 390.63 | 347.12 |  | 551.97 | 6684.97
分部分项工程量清单综合单价分析表
工程名称：福州江滨中学2025年双电源改造项目 | [11 empty] | 第15页 共25页
序号 | 项目编码 | 项目名称及特征描述 | 单位 | 工程量 | 综合单价组成(元) | [7 empty] | 综合单价 (元)
[5 empty] | 人工费 | 材料费 | 其中： 设备费 | 施工机具使用费 | 企业管理费 | 利润 | 规费 | 税金
000*1000 (4)垫层、基础材质及厚度:100mm厚C15素砼 (5)砌筑材料品种、规格、强度等级:MU10混凝土实心砖 (6)防渗、防水要求:工井内壁刷1:2防水水泥砂浆,20厚(掺5%防水剂),外刷热沥青两道 (7)井盖、井圈材质及规格:顶板采用C25钢筋砼、双层双向配筋Φ14@150 (8)防坠网:尼龙绳网、热镀锌φ6彭胀挂钩 (9)具体做法详A0100-09
77.1 | 10105068 | 现浇构件带肋钢筋HRB400以内(直径16mm) | t | 0.053 | 890.78 | 3176.42 |  | 58.98 | 298.74 | 265.5 |  | 422.14 | 5112.56
77.2 | 10105068T | 现浇构件带肋钢筋HRB400以内(直径14mm) | t | 0.11 | 890.78 | 3176.42 |  | 58.98 | 298.74 | 265.5 |  | 422.14 | 5112.56
77.3 | 40305002T | C25基础(垫层 预拌非泵送普通混凝土) | m3 | 0.89 | 34.22 | 339.62 |  |  | 27.07 | 24.05 |  | 38.25 | 463.21
77.4 | 40501005T | C15排水井垫层(预拌非泵送普通混凝土) | m3 | 0.504 | 180.98 | 321.22 |  | 0.69 | 36.41 | 32.36 |  | 51.45 | 623.11
77.5 | 40501007T | 砌筑井壁(砖砌井壁 矩形) | m3 | 2.473 | 216.41 | 297.62 |  | 4.26 | 37.52 | 33.35 |  | 53.02 | 642.18
77.6 | 40501016T | C25现浇预拌非泵送普通混凝土井室盖板(预拌非泵送普通混凝土井室盖板) | m3 | 0.633 | 590.72 | 658.73 |  | 22.13 | 92.06 | 81.82 |  | 130.09 | 1575.55
77.7 | 40501039T | 井盖、井箅安装(检查井井盖、座 普通铸铁) | 套 | 1 | 53.03 | 1288.38 |  |  | 97.12 | 86.31 |  | 137.24 | 1662.08
77.8 | 40501049 | 井盖、井箅安装(安全防坠网) | 座 | 1 | 22.3 | 31.8 |  |  | 3.92 | 3.48 |  | 5.54 | 67.04
77.9 | 40601157 | 防水工程(防水砂浆 平池底) | m2 | 2.4 | 9.33 | 11.26 |  | 0.7 | 1.54 | 1.37 |  | 2.18 | 26.38
77.10 | 40601159 | 防水工程(防水砂浆 直池壁) | m2 | 9.76 | 14.74 | 11.77 |  | 0.73 | 1.97 | 1.75 |  | 2.79 | 33.75
77.11 | 40601168T | 防水工程(涂沥青 立面二遍) | m2 | 15.392 | 3.53 | 18.39 |  |  | 1.59 | 1.41 |  | 2.24 | 27.16
78 | 040901009002 | 预埋铁件 (1)铁件、拉杆制作安装(铁件 预埋铁件) | t | 0.018 | 3698.23 | 3723.23 |  | 352.65 | 562.85 | 500.22 |  | 795.35 | 9632.53
78.1 | 40304018 | 铁件、拉杆制作安装(铁件 预埋铁件) | t | 0.018 | 3698.23 | 3723.23 |  | 352.65 | 562.85 | 500.22 |  | 795.35 | 9632.53
79 | 040806002002 | 接地母线 (1)-50*5 (2)接地母线 | m | 50.4 | 17.36 | 8.79 |  | 0.22 | 1.91 | 1.7 |  | 2.7 | 32.68
79.1 | 40906007T | 接地母线敷设 | m | 50.4 | 17.36 | 8.79 |  | 0.22 | 1.91 | 1.7 |  | 2.7 | 32.68
80 | 040806001002 | 接地极 | 根 | 8 | 34.51 | 39.66 |  | 9.39 | 6.05 | 5.38 |  | 8.55 | 103.54
分部分项工程量清单综合单价分析表
工程名称：福州江滨中学2025年双电源改造项目 | [11 empty] | 第16页 共25页
序号 | 项目编码 | 项目名称及特征描述 | 单位 | 工程量 | 综合单价组成(元) | [7 empty] | 综合单价 (元)
[5 empty] | 人工费 | 材料费 | 其中： 设备费 | 施工机具使用费 | 企业管理费 | 利润 | 规费 | 税金
(1)接地极（板）制作安装(角钢接地极 普通土)
80.1 | 40906003 | 接地极（板）制作安装(角钢接地极 普通土) | 根 | 8 | 34.51 | 39.66 |  | 9.39 | 6.05 | 5.38 |  | 8.55 | 103.54
2*MPP-φ150*17（破水泥路面） | [13 empty] | 分项工程(17市政)
81 | 040101002001 | 挖沟槽土方 (1)三类土 (2)2m以内 | m3 | 5.814 | 3.08 |  |  | 2.99 | 0.44 | 0.39 |  | 0.62 | 7.53
81.1 | 40101008T | 人工挖沟槽土方(三类土 槽深2m以内) 人工辅助开挖比例≤5% | m3 | 0.291 | 53.78 |  |  |  | 3.89 | 3.46 |  | 5.5 | 66.63
81.2 | 40101061 | 小型挖掘机挖土(小型挖掘机挖槽坑土方 不装车 三类土) | m3 | 5.523 | 0.41 |  |  | 3.15 | 0.26 | 0.23 |  | 0.36 | 4.41
82 | 040305001001 | 垫层 (1)100mm (2)C15垫层 | m3 | 0.56 | 59.96 | 321.48 |  | 0.69 | 27.67 | 24.59 |  | 39.1 | 473.49
82.1 | 40501053T | C15垫层(预拌非泵送普通混凝土) | m3 | 0.56 | 59.96 | 321.48 |  | 0.69 | 27.67 | 24.59 |  | 39.1 | 473.49
83 | 040103001001 | 填方 (1)中粗砂 (2)外购 (3)按规范 (4)机制砂 | m3 | 3.994 | 6.29 | 104.87 |  |  | 8.05 | 7.15 |  | 11.37 | 137.73
83.1 | 40101107T | 槽、坑回填砂(人工摊铺夯实) | m3 | 3.994 | 6.29 | 104.87 |  |  | 8.05 | 7.15 |  | 11.37 | 137.73
84 | 040103002001 | 余方弃置 (1)三类土 (2)10km | m3 | 5.814 | 0.54 |  |  | 23.23 | 1.72 | 1.53 |  | 2.43 | 29.45
84.1 | 40101083 | 机械装土方(挖掘机装土方) | m3 | 5.814 | 0.36 |  |  | 2.71 | 0.22 | 0.2 |  | 0.31 | 3.8
84.2 | 40101091T | 自卸汽车运土(载重10t以外 运距10km以内) | m3 | 5.814 | 0.18 |  |  | 20.52 | 1.5 | 1.33 |  | 2.12 | 25.65
85 | 040803004001 | 管道包封 (1)电缆保护管混凝土包封 (2)C15 | m | 7 | 32.17 | 56.64 |  | 0.81 | 6.49 | 5.77 |  | 9.17 | 111.03
85.1 | 40501064T | C15渠(管)道基础(预拌非泵送普通混凝土平基 预拌非泵送普通混凝土) | m3 | 1.013 | 222.3 | 391.36 |  | 5.57 | 44.83 | 39.84 |  | 63.35 | 767.25
分部分项工程量清单综合单价分析表
工程名称：福州江滨中学2025年双电源改造项目 | [11 empty] | 第17页 共25页
序号 | 项目编码 | 项目名称及特征描述 | 单位 | 工程量 | 综合单价组成(元) | [7 empty] | 综合单价 (元)
[5 empty] | 人工费 | 材料费 | 其中： 设备费 | 施工机具使用费 | 企业管理费 | 利润 | 规费 | 税金
86 | 040205002001 | 电缆保护管 (1)电缆保护管 MPP φ150/184(内/外)，壁厚17㎜ (2)含管忱 | m | 14 | 9.6 | 97.86 |  |  | 7.78 | 6.91 |  | 10.99 | 133.14
86.1 | 40903013T | 电缆保护管 MPP φ150/184(内/外)，壁厚17㎜ | m | 14 | 9.6 | 97.86 |  |  | 7.78 | 6.91 |  | 10.99 | 133.14
87 | 040501020001 | 警示（示踪）带铺设 (1)警示带、示踪线、地面警示标志安装(警示带敷设) | m | 14 | 0.19 | 0.68 |  |  | 0.06 | 0.06 |  | 0.09 | 1.08
87.1 | 40802291 | 警示带、示踪线、地面警示标志安装(警示带敷设) | m | 14 | 0.19 | 0.68 |  |  | 0.06 | 0.06 |  | 0.09 | 1.08
88 | 041001001001 | 拆除路面 (1)混凝土路面 (2)30cm | m2 | 9.8 | 1.31 |  |  | 18.47 | 1.43 | 1.27 |  | 2.02 | 24.5
88.1 | 40104070T | 液压锤破碎混凝土及钢筋混凝土(液压锤破碎混凝土构筑物) 破碎道路混凝土及钢筋混凝土路面 | m3 | 2.94 | 4.36 |  |  | 61.57 | 4.77 | 4.24 |  | 6.74 | 81.68
89 | 040203007001 | 水泥混凝土 (1)30cm (2)C30混凝土 | m2 | 9.8 | 19.26 | 112.57 |  | 0.27 | 9.56 | 8.5 |  | 13.51 | 163.67
89.1 | 40203041T | C30水泥预拌非泵送普通混凝土路面(厚度30cm) | m2 | 9.8 | 19.26 | 112.57 |  | 0.27 | 9.56 | 8.5 |  | 13.51 | 163.67
90 | 040103002002 | 余方弃置 (1)自卸汽车运石碴 (2)10km | m3 | 2.94 | 0.66 |  |  | 36.15 | 2.66 | 2.37 |  | 3.77 | 45.61
90.1 | 40101155 | 机械装石方(装载机装车 石渣) | m3 | 2.94 | 0.48 |  |  | 3.4 | 0.28 | 0.25 |  | 0.4 | 4.81
90.2 | 40101162T | 自卸汽车运石碴(载重10t以外 运距10km以内) | m3 | 2.94 | 0.18 |  |  | 32.75 | 2.38 | 2.12 |  | 3.37 | 40.8
2*MPP-φ150*17（破大理石） | [13 empty] | 分项工程(17市政)
91 | 040101002002 | 挖沟槽土方 (1)三类土 (2)2m以内 | m3 | 4.153 | 3.08 |  |  | 2.99 | 0.44 | 0.39 |  | 0.62 | 7.53
分部分项工程量清单综合单价分析表
工程名称：福州江滨中学2025年双电源改造项目 | [11 empty] | 第18页 共25页
序号 | 项目编码 | 项目名称及特征描述 | 单位 | 工程量 | 综合单价组成(元) | [7 empty] | 综合单价 (元)
[5 empty] | 人工费 | 材料费 | 其中： 设备费 | 施工机具使用费 | 企业管理费 | 利润 | 规费 | 税金
91.1 | 40101008T | 人工挖沟槽土方(三类土 槽深2m以内) 人工辅助开挖比例≤5% | m3 | 0.208 | 53.78 |  |  |  | 3.89 | 3.46 |  | 5.5 | 66.63
91.2 | 40101061 | 小型挖掘机挖土(小型挖掘机挖槽坑土方 不装车 三类土) | m3 | 3.945 | 0.41 |  |  | 3.15 | 0.26 | 0.23 |  | 0.36 | 4.41
92 | 040305001002 | 垫层 (1)100mm (2)C15垫层 | m3 | 0.4 | 59.96 | 321.48 |  | 0.69 | 27.67 | 24.59 |  | 39.1 | 473.49
92.1 | 40501053T | C15垫层(预拌非泵送普通混凝土) | m3 | 0.4 | 59.96 | 321.48 |  | 0.69 | 27.67 | 24.59 |  | 39.1 | 473.49
93 | 040305001003 | 垫层 (1)200mm (2)C30垫层 | m3 | 0.8 | 59.96 | 365.46 |  | 0.69 | 30.85 | 27.42 |  | 43.59 | 527.97
93.1 | 40501053T | C30垫层(预拌非泵送普通混凝土) | m3 | 0.8 | 59.96 | 365.46 |  | 0.69 | 30.85 | 27.42 |  | 43.59 | 527.97
94 | 040103001002 | 填方 (1)中粗砂 (2)外购 (3)按规范 (4)机制砂 | m3 | 2.853 | 6.29 | 104.87 |  |  | 8.05 | 7.15 |  | 11.37 | 137.73
94.1 | 40101107T | 槽、坑回填砂(人工摊铺夯实) | m3 | 2.853 | 6.29 | 104.87 |  |  | 8.05 | 7.15 |  | 11.37 | 137.73
95 | 040103002003 | 余方弃置 (1)三类土 (2)10km | m3 | 4.153 | 0.54 |  |  | 23.23 | 1.72 | 1.53 |  | 2.43 | 29.45
95.1 | 40101083 | 机械装土方(挖掘机装土方) | m3 | 4.153 | 0.36 |  |  | 2.71 | 0.22 | 0.2 |  | 0.31 | 3.8
95.2 | 40101091T | 自卸汽车运土(载重10t以外 运距10km以内) | m3 | 4.153 | 0.18 |  |  | 20.52 | 1.5 | 1.33 |  | 2.12 | 25.65
96 | 040803004002 | 管道包封 (1)电缆保护管混凝土包封 (2)C15 | m | 5 | 32.14 | 56.59 |  | 0.81 | 6.48 | 5.76 |  | 9.16 | 110.94
96.1 | 40501064T | C15渠(管)道基础(预拌非泵送普通混凝土平基 预拌非泵送普通混凝土) | m3 | 0.723 | 222.3 | 391.36 |  | 5.57 | 44.83 | 39.84 |  | 63.35 | 767.25
97 | 040205002002 | 电缆保护管 (1)电缆保护管 MPP φ150/184(内/外)，壁厚17㎜ (2)含管忱 | m | 10 | 9.6 | 97.86 |  |  | 7.78 | 6.91 |  | 10.99 | 133.14
分部分项工程量清单综合单价分析表
工程名称：福州江滨中学2025年双电源改造项目 | [11 empty] | 第19页 共25页
序号 | 项目编码 | 项目名称及特征描述 | 单位 | 工程量 | 综合单价组成(元) | [7 empty] | 综合单价 (元)
[5 empty] | 人工费 | 材料费 | 其中： 设备费 | 施工机具使用费 | 企业管理费 | 利润 | 规费 | 税金
97.1 | 40903013T | 电缆保护管 MPP φ150/184(内/外)，壁厚17㎜ | m | 10 | 9.6 | 97.86 |  |  | 7.78 | 6.91 |  | 10.99 | 133.14
98 | 040501020002 | 警示（示踪）带铺设 (1)警示带、示踪线、地面警示标志安装(警示带敷设) | m | 10 | 0.19 | 0.68 |  |  | 0.06 | 0.06 |  | 0.09 | 1.08
98.1 | 40802291 | 警示带、示踪线、地面警示标志安装(警示带敷设) | m | 10 | 0.19 | 0.68 |  |  | 0.06 | 0.06 |  | 0.09 | 1.08
99 | 041001001002 | 拆除路面 (1)大理石 | m2 | 7 | 3.91 | 0.03 |  | 1.08 | 0.36 | 0.32 |  | 0.51 | 6.21
99.1 | 40104025 | 拆除人行道(花岗岩面层 厚度3cm以内) | m2 | 7 | 3.91 | 0.03 |  | 1.08 | 0.36 | 0.32 |  | 0.51 | 6.21
100 | 041001003001 | 拆除基层 (1)混凝土垫层 (2)30cm | m2 | 7 | 1.87 |  |  | 26.39 | 2.05 | 1.82 |  | 2.89 | 35.01
100.1 | 40104070 | 液压锤破碎混凝土及钢筋混凝土(液压锤破碎混凝土构筑物) | m3 | 2.1 | 6.23 |  |  | 87.96 | 6.82 | 6.06 |  | 9.64 | 116.71
101 | 040204002001 | 人行道块料铺设 (1)铺设花岗岩人行道(花岗岩人行道 铺设道板) (2)C30混凝土垫层 | m2 | 7 | 58.56 | 116.08 |  | 0.61 | 12.69 | 11.28 |  | 17.93 | 217.15
101.1 | 40204019T | 铺设花岗岩人行道(花岗岩人行道 铺设道板) | m2 | 7 | 58.56 | 116.08 |  | 0.61 | 12.69 | 11.28 |  | 17.93 | 217.15
102 | 040103002004 | 余方弃置 (1)自卸汽车运石碴 (2)10km | m3 | 2.1 | 0.66 |  |  | 36.15 | 2.66 | 2.37 |  | 3.77 | 45.61
102.1 | 40101155 | 机械装石方(装载机装车 石渣) | m3 | 2.1 | 0.48 |  |  | 3.4 | 0.28 | 0.25 |  | 0.4 | 4.81
102.2 | 40101162T | 自卸汽车运石碴(载重10t以外 运距10km以内) | m3 | 2.1 | 0.18 |  |  | 32.75 | 2.38 | 2.12 |  | 3.37 | 40.8
103 | 040803004003 | 管道包封 (1)C30渠(管)道基础(预拌非泵送普通混凝土平基 预拌非泵送普通混凝土) | m | 5 | 62.24 | 121.4 |  | 1.54 | 13.41 | 11.92 |  | 18.94 | 229.45
103.1 | 40501064T | C30渠(管)道基础(预拌非泵送普通混凝土平基 预拌非泵送普通混凝土) | m3 | 1.4 | 222.3 | 433.57 |  | 5.5 | 47.88 | 42.56 |  | 67.66 | 819.47
分部分项工程量清单综合单价分析表
工程名称：福州江滨中学2025年双电源改造项目 | [11 empty] | 第20页 共25页
序号 | 项目编码 | 项目名称及特征描述 | 单位 | 工程量 | 综合单价组成(元) | [7 empty] | 综合单价 (元)
[5 empty] | 人工费 | 材料费 | 其中： 设备费 | 施工机具使用费 | 企业管理费 | 利润 | 规费 | 税金
104 | 040303001001 | 混凝土垫层 (1)混凝土强度等级:C15垫层(预拌非泵送普通混凝土) | m3 | 0.35 | 59.96 | 321.49 |  | 0.67 | 27.67 | 24.59 |  | 39.09 | 473.47
104.1 | 40501053T | C15垫层(预拌非泵送普通混凝土) | m3 | 0.35 | 59.96 | 321.49 |  | 0.67 | 27.67 | 24.59 |  | 39.09 | 473.47
2*MPP-φ150*17（破绿化路面） | [13 empty] | 分项工程(17市政)
105 | 040101002003 | 挖沟槽土方 (1)三类土 (2)2m以内 | m3 | 205.409 | 3.08 |  |  | 2.99 | 0.44 | 0.39 |  | 0.62 | 7.52
105.1 | 40101008T | 人工挖沟槽土方(三类土 槽深2m以内) 人工辅助开挖比例≤5% | m3 | 10.27 | 53.78 |  |  |  | 3.89 | 3.46 |  | 5.5 | 66.63
105.2 | 40101061 | 小型挖掘机挖土(小型挖掘机挖槽坑土方 不装车 三类土) | m3 | 195.139 | 0.41 |  |  | 3.15 | 0.26 | 0.23 |  | 0.36 | 4.41
106 | 040305001004 | 垫层 (1)100mm (2)C15垫层 | m3 | 14.16 | 59.96 | 321.48 |  | 0.69 | 27.67 | 24.59 |  | 39.1 | 473.49
106.1 | 40501053T | C15垫层(预拌非泵送普通混凝土) | m3 | 14.16 | 59.96 | 321.48 |  | 0.69 | 27.67 | 24.59 |  | 39.1 | 473.49
107 | 040103001003 | 填方 (1)中粗砂 (2)外购 (3)按规范 (4)机制砂 | m3 | 116.909 | 6.29 | 104.87 |  |  | 8.05 | 7.15 |  | 11.37 | 137.73
107.1 | 40101107T | 槽、坑回填砂(人工摊铺夯实) | m3 | 116.909 | 6.29 | 104.87 |  |  | 8.05 | 7.15 |  | 11.37 | 137.73
108 | 040103002005 | 余方弃置 (1)三类土 (2)10km | m3 | 156.581 | 0.54 |  |  | 23.23 | 1.72 | 1.53 |  | 2.43 | 29.45
108.1 | 40101083 | 机械装土方(挖掘机装土方) | m3 | 156.581 | 0.36 |  |  | 2.71 | 0.22 | 0.2 |  | 0.31 | 3.8
108.2 | 40101091T | 自卸汽车运土(载重10t以外 运距10km以内) | m3 | 156.581 | 0.18 |  |  | 20.52 | 1.5 | 1.33 |  | 2.12 | 25.65
109 | 040803004004 | 管道包封 (1)电缆保护管混凝土包封 (2)C15 | m | 177 | 32.16 | 56.62 |  | 0.81 | 6.49 | 5.76 |  | 9.16 | 111
109.1 | 40501064T | C15渠(管)道基础(预拌非泵送普通混凝土平 | m3 | 25.607 | 222.3 | 391.36 |  | 5.57 | 44.83 | 39.84 |  | 63.35 | 767.25
分部分项工程量清单综合单价分析表
工程名称：福州江滨中学2025年双电源改造项目 | [11 empty] | 第21页 共25页
序号 | 项目编码 | 项目名称及特征描述 | 单位 | 工程量 | 综合单价组成(元) | [7 empty] | 综合单价 (元)
[5 empty] | 人工费 | 材料费 | 其中： 设备费 | 施工机具使用费 | 企业管理费 | 利润 | 规费 | 税金
基 预拌非泵送普通混凝土)
110 | 040205002003 | 电缆保护管 (1)电缆保护管 MPP φ150/184(内/外)，壁厚17㎜ (2)含管忱 | m | 354 | 9.6 | 97.86 |  |  | 7.78 | 6.91 |  | 10.99 | 133.14
110.1 | 40903013T | 电缆保护管 MPP φ150/184(内/外)，壁厚17㎜ | m | 354 | 9.6 | 97.86 |  |  | 7.78 | 6.91 |  | 10.99 | 133.14
111 | 040501020003 | 警示（示踪）带铺设 (1)警示带、示踪线、地面警示标志安装(警示带敷设) | m | 354 | 0.19 | 0.68 |  |  | 0.06 | 0.06 |  | 0.09 | 1.08
111.1 | 40802291 | 警示带、示踪线、地面警示标志安装(警示带敷设) | m | 354 | 0.19 | 0.68 |  |  | 0.06 | 0.06 |  | 0.09 | 1.08
112 | 050101010001 | 整理绿化用地 (1)绿地整理(整理绿化地) | m2 | 247.8 | 3.68 |  |  | 0.72 | 0.32 | 0.28 |  | 0.45 | 5.45
112.1 | 50101001 | 绿地整理(整理绿化地) | m2 | 247.8 | 3.68 |  |  | 0.72 | 0.32 | 0.28 |  | 0.45 | 5.45
113 | 050101009001 | 种植土回(换)填 (1)绿地整理(回填土) | m3 | 61.95 | 0.42 |  |  | 3.97 | 0.32 | 0.28 |  | 0.45 | 5.44
113.1 | 50101002 | 绿地整理(回填土) | m3 | 61.95 | 0.42 |  |  | 3.97 | 0.32 | 0.28 |  | 0.45 | 5.44
114 | 050102012001 | 铺种草皮 (1)一年(日常养护期6个月,成活养护期6个月) (2)铺种草皮（马尼拉草） (3)基肥 | m2 | 247.8 | 11.76 | 10.44 |  | 2.12 | 1.76 | 1.56 |  | 2.49 | 30.13
114.1 | 50101162 | 草皮类(铺植草皮 满铺) | m2 | 247.8 | 1.93 | 8.34 |  |  | 0.74 | 0.66 |  | 1.05 | 12.72
114.2 | 50102120T | 草坪类(草坪 散铺) 假植苗（含容器苗、袋装苗）成活养护期半年日常养护期半年 | m2 | 247.8 | 9.83 | 2.1 |  | 2.12 | 1.02 | 0.9 |  | 1.44 | 17.41
安装工程 | [13 empty] | 单位工程(17安装)
电气工程 | [13 empty] | 分项工程(17安装)
115 | 030408001004 | 电力电缆 (1)型号:ZC-YJV22 (2)规格:-3*120 | m | 230 | 7.23 | 307.7 |  | 1.05 | 21.46 | 20.25 |  | 32.19 | 389.88
分部分项工程量清单综合单价分析表
工程名称：福州江滨中学2025年双电源改造项目 | [11 empty] | 第22页 共25页
序号 | 项目编码 | 项目名称及特征描述 | 单位 | 工程量 | 综合单价组成(元) | [7 empty] | 综合单价 (元)
[5 empty] | 人工费 | 材料费 | 其中： 设备费 | 施工机具使用费 | 企业管理费 | 利润 | 规费 | 税金
(3)材质:铜 (4)名称:铜芯电力电缆 (5)电压等级(kV):8.7/15KV
115.1 | 30409140T | 室内铜芯电力电缆敷设(电缆截面≤120mm2) 室外敷设 | m | 230 | 7.23 | 307.7 |  | 1.05 | 21.46 | 20.25 |  | 32.19 | 389.88
116 | 030408006004 | 电力电缆头 (1)名称:肘形接头3*120 (2)材质、类型:铜 | 个 | 1 | 112.35 | 404.18 |  |  | 35.07 | 33.1 |  | 52.62 | 637.32
116.1 | 30409278T | 10kV以下室内电缆终端头安(电缆截面≤120mm2) | 个 | 1 | 112.35 | 404.18 |  |  | 35.07 | 33.1 |  | 52.62 | 637.32
117 | 030408006005 | 电力电缆头 (1)名称:10kV户内电缆终端,3×120 (2)材质、类型:铜 | 个 | 3 | 109.54 | 357.8 |  |  | 31.73 | 29.94 |  | 47.61 | 576.62
117.1 | 30409254T | 10kV室内热（冷）缩式铜芯电力电缆(电缆截面≤120mm2) | 个 | 3 | 109.54 | 357.8 |  |  | 31.73 | 29.94 |  | 47.61 | 576.62
118 | 030408006006 | 电力电缆头 (1)名称:10kV户外电缆终端,3×120 (2)材质、类型:铜 | 个 | 1 | 244.65 | 364.93 |  |  | 41.39 | 39.06 |  | 62.1 | 752.13
118.1 | 30409266T | 10kV以下室外热（冷）缩式铜芯电力电缆(电缆截面≤120mm2) | 个 | 1 | 244.65 | 364.93 |  |  | 41.39 | 39.06 |  | 62.1 | 752.13
119 | 080802013001 | 标识牌 (1)名称:不锈钢路径方向指示牌标志 | 块 | 7 |  | 25 |  |  | 1.7 | 1.6 |  | 2.55 | 30.85
119.1 | 301BC002 | 不锈钢路径方向指示牌标志 | 块 | 7 |  | 25 |  |  | 1.7 | 1.6 |  | 2.55 | 30.85
120 | 030408010001 | 防火涂料 (1)材质:G60-3 (2)名称:防火涂料 | kg | 10 | 27.27 | 14.02 |  |  | 2.8 | 2.65 |  | 4.21 | 50.95
120.1 | 30409310 | 电缆防火设施安装(防火涂料) | kg | 10 | 27.27 | 14.02 |  |  | 2.8 | 2.65 |  | 4.21 | 50.95
121 | 030408010002 | 防火涂料 (1)材质:AB-2 (2)名称:有机堵料 | kg | 25 |  | 20 |  |  | 1.36 | 1.28 |  | 2.04 | 24.68
121.1 | 301BC003T | 有机堵料 | kg | 25 |  | 20 |  |  | 1.36 | 1.28 |  | 2.04 | 24.68
分部分项工程量清单综合单价分析表
工程名称：福州江滨中学2025年双电源改造项目 | [11 empty] | 第23页 共25页
序号 | 项目编码 | 项目名称及特征描述 | 单位 | 工程量 | 综合单价组成(元) | [7 empty] | 综合单价 (元)
[5 empty] | 人工费 | 材料费 | 其中： 设备费 | 施工机具使用费 | 企业管理费 | 利润 | 规费 | 税金
122 | 030410004001 | 杆上设备 (1)规格:GW9-15G/630A (2)名称:隔离开关 | 组 | 1 | 416.76 | 1000.57 | 970.5 | 100.31 | 37.15 | 35.06 |  | 143.09 | 1732.94
122.1 | 30411303 | 隔离开关 GW9-15G/630A | 组 | 1 | 416.76 | 1000.57 | 970.5 | 100.31 | 37.15 | 35.06 |  | 143.09 | 1732.94
123 | 030410004002 | 杆上设备 (1)规格:HR-1PE-FG (2)名称:故障指示器 | 组 | 1 | 21.54 | 285.99 | 285 | 1.59 | 1.65 | 1.56 |  | 28.11 | 340.44
123.1 | 30411315 | 路故障指示器 HR-1PE-FG | 只 | 3 | 7.18 | 95.33 | 95 | 0.53 | 0.55 | 0.52 |  | 9.37 | 113.48
124 | 030410004003 | 杆上设备 (1)规格:ZW20-12/630-20 (2)名称:真空断路器 | 台 | 1 | 806.25 | 4443.59 | 4410 | 447.35 | 87.4 | 82.48 |  | 528.04 | 6395.11
124.1 | 30411304T | 真空断路器安装 ZW20-12/630-20 | 台 | 1 | 806.25 | 4443.59 | 4410 | 447.35 | 87.4 | 82.48 |  | 528.04 | 6395.11
125 | 030410004004 | 杆上设备 (1)规格:HY5 WS-17/50 (2)名称:高压避雷器 | 组 | 1 | 312.32 | 65.48 | 38 | 131.41 | 32 | 30.19 |  | 51.43 | 622.83
125.1 | 30411307 | 配电设备安装(避雷器10kV) | 组 | 1 | 312.32 | 65.48 | 38 | 131.41 | 32 | 30.19 |  | 51.43 | 622.83
126 | 030410001001 | 电缆上杆材料 (1)名称:电缆上杆材料 (2)详图纸（图号A0100-07）材料表 | 套 | 1 | 1015.32 | 3847.07 |  | 8.28 | 330.92 | 312.05 |  | 496.29 | 6009.93
126.1 | 30411238T | 绝缘子安装(瓷横担绝缘子) | 只 | 4 | 4.38 | 22.5 |  | 0.93 | 1.89 | 1.78 |  | 2.83 | 34.31
126.2 | 30413015T | 铝塑线 BLV-50 | 单线 | 3 | 1.86 | 6.07 |  |  | 0.54 | 0.51 |  | 0.81 | 9.79
126.3 | 30413030T | 铜塑线 BV-35 | 单线 | 18 | 1.21 | 25.25 |  |  | 1.8 | 1.7 |  | 2.7 | 32.66
126.4 | 304BC004T | 引线架 | 根 | 4 |  | 77 |  |  | 5.23 | 4.93 |  | 7.84 | 95
126.5 | 304BC005T | 电缆抱箍 | 付 | 2 |  | 7.23 |  |  | 0.49 | 0.46 |  | 0.74 | 8.92
126.6 | 304BC006T | 钢管抱箍 | 付 | 2 |  | 7.23 |  |  | 0.49 | 0.46 |  | 0.74 | 8.92
126.7 | 304BC007T | 柱上真空开关架 | 付 | 1 |  | 465 |  |  | 31.57 | 29.79 |  | 47.37 | 573.73
126.8 | 304BC008T | 刀闸后铁 | 块 | 3 |  | 33.39 |  |  | 2.27 | 2.14 |  | 3.4 | 41.2
126.9 | 304BC009T | 撑铁抱箍 | 付 | 2 |  | 34.68 |  |  | 2.35 | 2.22 |  | 3.53 | 42.78
126.10 | 304BC010T | 撑铁 | 支 | 4 |  | 30 |  |  | 2.04 | 1.92 |  | 3.06 | 37.02
分部分项工程量清单综合单价分析表
工程名称：福州江滨中学2025年双电源改造项目 | [11 empty] | 第24页 共25页
序号 | 项目编码 | 项目名称及特征描述 | 单位 | 工程量 | 综合单价组成(元) | [7 empty] | 综合单价 (元)
[5 empty] | 人工费 | 材料费 | 其中： 设备费 | 施工机具使用费 | 企业管理费 | 利润 | 规费 | 税金
126.11 | 304BC011T | 并沟线夹 | 只 | 2 |  | 21.19 |  |  | 1.44 | 1.36 |  | 2.16 | 26.15
126.12 | 304BC012T | 铜并沟线夹 | 只 | 1 |  | 31.74 |  |  | 2.16 | 2.03 |  | 3.23 | 39.16
126.13 | 304BC013T | 铜铝线夹 | 只 | 9 |  | 40 |  |  | 2.72 | 2.56 |  | 4.08 | 49.36
126.14 | 30404028 | 铜铝端子DTL-50 | 个 | 3 | 9.25 | 8.8 |  |  | 1.23 | 1.16 |  | 1.84 | 22.28
126.15 | 30404029 | 铜端子DT-120 | 个 | 3 | 18.26 | 16.75 |  |  | 2.38 | 2.24 |  | 3.57 | 43.2
126.16 | 30404032 | 铜开口端子300A | 个 | 13 | 32.01 | 63.23 |  |  | 6.47 | 6.1 |  | 9.7 | 117.51
126.17 | 30412086T | 镀锌钢管 DN150 | m | 3 | 70.11 | 100.78 |  | 0.63 | 11.65 | 10.99 |  | 17.47 | 211.63
126.18 | 30409266 | 户外电缆头 WLS-3*120 | 个 | 1 | 244.65 | 364.93 |  |  | 41.39 | 39.06 |  | 62.1 | 752.13
126.19 | 304BC014T | 警告牌 | 块 | 2 |  | 20 |  |  | 1.36 | 1.28 |  | 2.04 | 24.68
126.20 | 30411316T | 接地环及绝缘护罩安装(验电接地环) | 组 | 1 | 16.8 | 75.56 |  | 2.67 | 6.45 | 6.09 |  | 9.68 | 117.25
126.21 | 304BC015T | 单头螺栓 Φ12*40 | 套 | 7 |  | 0.6 |  |  | 0.04 | 0.04 |  | 0.06 | 0.74
126.22 | 304BC016T | 单头螺栓 Φ12*80 | 套 | 14 |  | 1.06 |  |  | 0.07 | 0.07 |  | 0.11 | 1.31
126.23 | 304BC017T | 单头螺栓 Φ16*40 | 套 | 10 |  | 1.15 |  |  | 0.08 | 0.07 |  | 0.12 | 1.42
126.24 | 304BC018T | 单头螺栓 Φ18*80 | 套 | 14 |  | 1.6 |  |  | 0.11 | 0.1 |  | 0.16 | 1.97
126.25 | 304BC019T | 单头螺栓 Φ16*280 | 套 | 2 |  | 3.36 |  |  | 0.23 | 0.22 |  | 0.34 | 4.15
126.26 | 304BC020T | 单头螺栓 Φ16*300 | 套 | 2 |  | 4.32 |  |  | 0.29 | 0.28 |  | 0.44 | 5.33
126.27 | 304BC021T | 双头螺栓 Φ16*300 | 套 | 1 |  | 4.47 |  |  | 0.3 | 0.29 |  | 0.46 | 5.52
126.28 | 304BC022T | 双头螺栓 Φ16*320 | 套 | 1 |  | 4.55 |  |  | 0.31 | 0.29 |  | 0.46 | 5.61
127 | 030410003001 | 绝缘架空电缆 (1)名称:绝缘架空电缆 (2)型号、规格:JKLYJ-10KV-120 | km | 0.015 | 1226.41 | 13076.41 |  | 100.12 | 977.96 | 922.85 |  | 1467.34 | 17771.09
127.1 | 30411256T | 绝缘铝绞线架设(截面≤150mm2) | km | 0.015 | 1226.41 | 13076.41 |  | 100.12 | 977.96 | 922.85 |  | 1467.34 | 17771.09
128 | 030414011002 | 接地装置 (1)名称:接地系统测试(接地网) | 系统 | 1 | 266.19 | 17.5 |  | 16.35 | 20.37 | 19.22 |  | 30.57 | 370.2
128.1 | 30410085 | 接地系统测试(独立接地装置 6根接地极以内) | 组 | 1 | 266.19 | 17.5 |  | 16.35 | 20.37 | 19.22 |  | 30.57 | 370.2
拆除工程 | [13 empty] | 分项工程(17安装)
129 | 030408001005 | 电力电缆 | m | 15 | 3.61 |  |  | 0.53 | 0.28 | 0.27 |  | 0.42 | 5.11
分部分项工程量清单综合单价分析表
工程名称：福州江滨中学2025年双电源改造项目 | [11 empty] | 第25页 共25页
序号 | 项目编码 | 项目名称及特征描述 | 单位 | 工程量 | 综合单价组成(元) | [7 empty] | 综合单价 (元)
[5 empty] | 人工费 | 材料费 | 其中： 设备费 | 施工机具使用费 | 企业管理费 | 利润 | 规费 | 税金
(1)规格:ZC-YJV22-8.7/15kV-3*95 (2)材质:铜 (3)名称:拆除铜芯电力电缆
129.1 | 30409140T | 室内铜芯电力电缆敷设(电缆截面≤120mm2) 室外敷设 | m | 15 | 3.61 |  |  | 0.53 | 0.28 | 0.27 |  | 0.42 | 5.11

## 单价措施项目清单综合单价分析表
单价措施项目清单综合单价分析表
工程名称：福州江滨中学2025年双电源改造项目 | [11 empty] | 第1页 共1页
序号 | 项目编码 | 项目名称及特征描述 | 单位 | 工程量 | 综合单价组成(元) | [7 empty] | 综合单价 (元)
[5 empty] | 人工费 | 材料费 | 施工机具使用费 | 企业管理费 | 利润 | 规费 | 税金
配电房部分 | [13 empty] | 单项工程(17安装)
房屋建筑与装饰工程 | [13 empty] | 单位工程(17房屋建筑与装饰)
一般土建 | [13 empty] | 分项工程(17房屋建筑与装饰)
1 | 011702009001 | 过梁模板 (1)3.6m以内 | m2 | 0.912 | 72.69 | 21.91 | 0.97 | 6.49 | 6.12 |  | 9.74 |  | 117.92
1.1 | 10117052 | 现浇混凝土胶合板模板(过梁) | m2 | 0.912 | 72.69 | 21.91 | 0.97 | 6.49 | 6.12 |  | 9.74 |  | 117.92
2 | 011702008001 | 圈梁模板 (1)3.6m以内 | m2 | 10.893 | 39.67 | 19.1 | 0.86 | 4.05 | 3.82 |  | 6.08 |  | 73.58
2.1 | 10117051 | 现浇混凝土胶合板模板(圈梁) | m2 | 10.893 | 39.67 | 19.1 | 0.86 | 4.05 | 3.82 |  | 6.08 |  | 73.58
3 | 011702033001 | 垫层模板 (1)垫层模板 (2)3.6m以内 | m2 | 1.688 | 45.73 | 16.35 | 0.82 | 4.27 | 4.03 |  | 6.41 |  | 77.61
3.1 | 10117035 | 现浇混凝土胶合板模板(垫层) | m2 | 1.688 | 45.73 | 16.35 | 0.82 | 4.27 | 4.03 |  | 6.41 |  | 77.61
拆除工程 | [13 empty] | 分项工程(17房屋建筑与装饰)
安装工程 | [13 empty] | 单位工程(17安装)
电气工程 | [13 empty] | 分项工程(17安装)
拆除工程 | [13 empty] | 分项工程(17安装)
外线部分 | [13 empty] | 单项工程(17安装)
市政工程 | [13 empty] | 单位工程(17市政)
2m*1.6m*1.4m钢筋混凝土工井 | [13 empty] | 分项工程(17市政)
2m*1.2m*1.4m钢筋混凝土工井 | [13 empty] | 分项工程(17市政)
2*MPP-φ150*17（破水泥路面） | [13 empty] | 分项工程(17市政)
2*MPP-φ150*17（破大理石） | [13 empty] | 分项工程(17市政)
2*MPP-φ150*17（破绿化路面） | [13 empty] | 分项工程(17市政)
安装工程 | [13 empty] | 单位工程(17安装)
电气工程 | [13 empty] | 分项工程(17安装)
拆除工程 | [13 empty] | 分项工程(17安装)

## 人工、材料设备、机械汇总表
人工、材料设备、机械汇总表
工程名称：福州江滨中学2025年双电源改造项目 | [5 empty] | 第1页 共11页
序号 | 工料机编码 | 工料机名称 | 规格、型号等特殊要求 | 单位 | 数量 | 单价 | 合价
一 |  | 人工 |  |  |  |  | 0
1 | 00010040 | 定额人工费 |  | 元 |  |  | 74296.35
二 |  | 材料
1 | 01000030 | 型钢 | 综合 | kg | 8.757 | 2.967 | 25.98
2 | 01010340 | 螺纹钢筋 | HRB400EΦ14 | t | 0.958 | 2976.11 | 2852.23
3 | 01010350 | 螺纹钢筋 | HRB400EΦ16 | t | 0.406 | 2976.11 | 1208
4 | 01030040 | 镀锌铁丝 | 13#-17# | kg | 0.396 | 8.32 | 3.29
5 | 01030090 | 镀锌铁丝 | 12# | kg | 3.78 | 7.94 | 30.01
6 | 01030140 | 镀锌铁丝 | 22# | kg | 8.131 | 9.27 | 75.38
7 | 01030180 | 镀锌铁丝 | Φ1.6～1.2 | kg | 0.02 | 8.37 | 0.17
8 | 01030190 | 镀锌铁丝 | Φ2.2～1.2 | kg | 0.03 | 8.22 | 0.25
9 | 01090050 | 镀锌圆钢 | Φ10～25 | kg | 12.06 | 4.31 | 51.98
10 | 01090200 | 圆钢 | Φ10以内 | kg | 16.037 | 3.2 | 51.32
11 | 01090270 | 圆钢 | Φ8 | t | 0.01 | 3100.88 | 31.63
12 | 01090290 | 圆钢 | Ф10 | t | 0.036 | 3100.88 | 110.2
13 | 01130140 | 扁钢 | 45×4 | kg | 7.28 | 3.79 | 27.59
14 | 01130190 | 镀锌扁钢 | 综合 | kg | 405.593 | 4.27 | 1731.88
15 | 01130230 | 镀锌扁钢 | 40×4 | kg | 0.198 | 4.22 | 0.84
16 | 01150020 | 六角空心钢 | Φ22-25 | kg | 0.022 | 3.08 | 0.07
17 | 01190040 | 槽钢 | 5#-16# | kg | 149.8 | 3.295 | 493.59
18 | 01290110 | 钢板 | 综合 | kg | 11.304 | 3.332 | 37.66
19 | 01290230 | 钢板 | δ10-12 | kg | 42.399 | 3.292 | 139.58
20 | 01470020 | 铝绑线 | Φ3.2 | m | 12.384 | 0.45 | 5.57
21 | 01530010 | 封铅 | 含铅65% 锡35% | kg | 4.154 | 48.67 | 202.18
22 | 01610250 | 铁件 | 综合 | kg | 72.76 | 4.756 | 346.05
23 | 02052020 | (塑料)电缆保护套管橡胶圈 | Φ219 | 个 | 75.6 | 26.1 | 1973.16
24 | 02070240 | 橡胶垫 | δ2 | m2 | 0.277 | 3.42 | 0.95
25 | 02090050 | 塑料薄膜 |  | m2 | 94.648 | 0.42 | 39.75
26 | 02130010 | 聚四氟乙烯带 |  | kg | 2.36 | 63.08 | 148.87
27 | 02130120 | 三色塑料带 | 20mm×40m | m | 7.32 | 0.3 | 2.2
28 | 02130150 | 塑料警示带 |  | m | 396.9 | 0.65 | 257.99
29 | 02270001 | 白布 |  | kg | 11.09 | 26.36 | 292.33
30 | 02270060 | 清洁棉布 |  | kg | 1.96 | 13.39 | 26.24
31 | 02270260 | 棉纱 |  | kg | 1.916 | 5.22 | 10
32 | 02270270 | 棉纱头 |  | kg | 0.621 | 5.44 | 3.38
33 | 03010550 | 圆钉 |  | kg | 38.173 | 9.93 | 379.06
34 | 03010640 | 木螺钉 | M2-4×6-65 | 个 | 87.36 | 0.06 | 5.24
35 | 03011950 | 镀锌锁紧螺母 | 3×15-20 | 个 | 9.27 | 0.22 | 2.04
36 | 03012300 | 不锈钢膨胀螺栓 |  | 个 | 58.8 | 0.89 | 52.33
人工、材料设备、机械汇总表
工程名称：福州江滨中学2025年双电源改造项目 | [5 empty] | 第2页 共11页
序号 | 工料机编码 | 工料机名称 | 规格、型号等特殊要求 | 单位 | 数量 | 单价 | 合价
37 | 03012440 | 半圆头镀锌螺栓 | M2～5×15～50 | 个 | 2.08 | 0.39 | 0.81
38 | 03012480 | 半圆头镀锌螺栓 | M5×40 | 个 | 4.08 | 0.39 | 1.59
39 | 03015420 | 膨胀螺栓 | M6 | 个 | 5.393 | 6.15 | 33.17
40 | 03015460 | 膨胀螺栓 | M10 | 套 | 36.04 | 1.54 | 55.5
41 | 03130280 | 焊锡丝 |  | kg | 4.458 | 24.34 | 108.51
42 | 03130300 | 松香焊锡丝 | 综合 | m | 0.07 | 1.17 | 0.08
43 | 03130340 | 电焊条 | 结422 | kg | 7.488 | 6.73 | 50.39
44 | 03130370 | 电焊条 | 结422Φ3.2 | kg | 9.198 | 6.86 | 63.1
45 | 03130650 | 焊锡膏 |  | kg | 0.893 | 36.99 | 33.03
46 | 03130790 | 冲击钻头 | Φ6～8 | 个 | 0.394 | 5.13 | 2.02
47 | 03130830 | 冲击钻头 | Φ8 | 个 | 0.023 | 4.78 | 0.11
48 | 03130850 | 冲击钻头 | Φ12 | 只 | 0.254 | 8.85 | 2.25
49 | 03130920 | 合金钻头 | Φ10 一字型 | 个 | 0.014 | 5.47 | 0.08
50 | 03130970 | 合金钢钻头 | Φ10 | 个 | 0.324 | 3.66 | 1.19
51 | 03131110 | 锯条 | 综合 | 根 | 1.3 | 0.44 | 0.57
52 | 03131120 | 钢锯条 |  | 根 | 62.81 | 0.23 | 14.45
53 | 03131180 | 砂轮片 | Φ400 | 片 | 5 | 15.04 | 75.2
54 | 03131320 | 石料切割锯片 |  | 片 | 0.029 | 14.16 | 0.42
55 | 03131360 | 塑料胀管 | Φ6-8 | 个 | 57.2 | 0.04 | 2.29
56 | 03131490 | 铁砂布 | 0#-2# | 张 | 5.85 | 0.81 | 4.74
57 | 03131590 | 低碳钢焊条 | 综合 | kg | 0.872 | 7.1 | 6.19
58 | 03131600 | 低碳钢焊条 | J422 综合 | kg | 3 | 7.1 | 21.3
59 | 03131780 | 明角片 |  | m2 | 0.02 | 16.87 | 0.34
60 | 03131890 | 锡基钎料 |  | kg | 0.552 | 42.48 | 23.45
61 | 03131970 | 低合金钢焊条 | E43系列 | kg | 7.187 | 13.82 | 99.33
62 | 03210610 | 零星卡具 |  | kg | 38.484 | 5.73 | 220.51
63 | 03210660 | 平垫铁 | 综合 | kg | 5.15 | 4.48 | 23.07
64 | 04010001 | 水泥 | 32.5 | kg | 2351.479 | 0.344 | 808.91
65 | 04010001 | 水泥 | 32.5 | kg | 0.327 | 0.375 | 0.12
66 | 04010010 | 水泥 | 42.5 | kg | 9.444 | 0.371 | 3.5
67 | 04010170 | 散装水泥 | 42.5 | kg | 17472.567 | 0.344 | 6010.56
68 | 04030120 | 中(细)砂 | 损耗2%+膨胀1.18 | m3 | 2.038 | 176.51 | 359.76
69 | 04030120 | 中(细)砂 | 损耗2%+膨胀1.18 | m3 | 0.001 | 194.16 | 0.11
70 | 04030150 | 中(粗)砂 | 损耗2%+膨胀1.18 | m3 | 0.037 | 176.51 | 6.47
71 | 04030170 | 机制砂-回填 |  | m3 | 145.166 | 89.067 | 12929.43
72 | 04030230 | 净干砂（机制砂） |  | m3 | 52.18 | 106.88 | 5576.97
73 | 04050230 | 碎石 | Φ5-25 | m3 | 17.734 | 96.1 | 1704.26
74 | 04050240 | 碎石 | Φ5-31.5 | m3 | 26.223 | 96.1 | 2520.06
75 | 04090030 | 粉煤灰 | Ⅱ级 | kg | 3480.598 | 0.21 | 730.93
人工、材料设备、机械汇总表
工程名称：福州江滨中学2025年双电源改造项目 | [5 empty] | 第3页 共11页
序号 | 工料机编码 | 工料机名称 | 规格、型号等特殊要求 | 单位 | 数量 | 单价 | 合价
76 | 04090360 | 粘土膏 |  | m3 | 0.011 | 29.01 | 0.32
77 | 04130720 | 水泥实心砖 | 240×115×53 MU10 | 块 | 11713.204 | 0.34 | 3982.49
78 | 04150080 | 加气混凝土砌块 | A3.5 | m3 | 2.018 | 290.89 | 587.02
79 | 05030220 | 松木锯材 |  | m3 | 0.237 | 1379 | 326.62
80 | 05050050 | 胶合板 | 13厚 | m2 | 3.274 | 26.55 | 86.92
81 | 11030030 | 甲级钢质防火门 | 综合 含门锁，闭门器 | m2 | 4.775 | 456.84 | 2181.39
82 | 13010001 | 调和漆 |  | kg | 6.1 | 11.95 | 72.9
83 | 13010070 | 醇酸清漆 |  | kg | 0.06 | 12.48 | 0.75
84 | 13010150 | 酚醛磁漆 |  | kg | 0.02 | 16.64 | 0.33
85 | 13010160 | 酚醛调和漆 |  | kg | 0.45 | 11.97 | 5.38
86 | 13010370 | 沥青清漆 |  | kg | 0.315 | 9.82 | 3.09
87 | 13010390 | 煤焦沥青漆 | L01-17 | kg | 9.276 | 10.62 | 98.51
88 | 13010670 | 内墙用乳胶漆底漆 |  | kg | 0.558 | 3.37 | 1.88
89 | 13010671 | 外墙用乳胶漆底漆 |  | kg | 0.558 | 8.28 | 4.62
90 | 13030290 | 沥青漆 |  | kg | 0.74 | 8.14 | 6.03
91 | 13030480 | 腻子粉 |  | kg | 19.596 | 1.02 | 19.99
92 | 13030610 | 环氧地坪面漆 |  | kg | 24.427 | 18.9 | 461.67
93 | 13030620 | 环氧地坪中涂漆 |  | kg | 314.064 | 18 | 5653.15
94 | 13030630 | 环氧渗透地坪底漆 |  | kg | 13.958 | 18 | 251.25
95 | 13030640 | 环氧渗透地坪釉平面漆 | 含拉毛 | kg | 48.854 | 23.76 | 1160.78
96 | 13030680 | 内墙用乳胶漆面漆 |  | kg | 1.335 | 4.41 | 5.89
97 | 13030690 | 外墙用乳胶漆面漆 |  | kg | 1.348 | 8.72 | 11.75
98 | 13050001 | 防火涂料 |  | kg | 10.8 | 10.32 | 111.46
99 | 13050060 | 防锈漆 | C53-1 | kg | 0.404 | 9.82 | 3.97
100 | 13050070 | 防锈漆 | 红丹 | kg | 5.3 | 9.82 | 52.05
101 | 13050100 | 醇酸防锈漆 | C53-1 | kg | 1.491 | 9.91 | 14.77
102 | 13050220 | 沥青绝缘漆 |  | kg | 0.507 | 13.18 | 6.68
103 | 13310020 | 石油沥青 |  | kg | 470.95 | 3.81 | 1794.32
104 | 13310050 | 石油沥青 | 10# | kg | 1.709 | 2.96 | 5.06
105 | 13350040 | 防水粉 |  | kg | 69.785 | 1.18 | 82.35
106 | 14030060 | 汽油 | 92# | kg | 17.674 | 8.32 | 147.05
107 | 14030080 | 汽油 | 100# | kg | 5.851 | 8.07 | 47.22
108 | 14030100 | 铅油 | 厚漆 | kg | 1.322 | 6.02 | 7.96
109 | 14050001 | 冷底子油 | 3：7 | kg | 59.875 | 3.47 | 207.77
110 | 14050020 | 溶剂油 |  | kg | 0.114 | 6 | 0.68
111 | 14050050 | 溶剂汽油 | 200# | kg | 0.222 | 6.94 | 1.54
112 | 14070130 | 机油 | 综合 | kg | 0.05 | 5.54 | 0.28
113 | 14070240 | 清油 |  | kg | 0.001 | 11.79 | 0.01
114 | 14090010 | 电力复合酯 | 综合 | kg | 4.316 | 25.4 | 109.63
人工、材料设备、机械汇总表
工程名称：福州江滨中学2025年双电源改造项目 | [5 empty] | 第4页 共11页
序号 | 工料机编码 | 工料机名称 | 规格、型号等特殊要求 | 单位 | 数量 | 单价 | 合价
115 | 14310670 | 天那水 |  | kg | 0.02 | 6.13 | 0.12
116 | 14330001 | 丙酮 |  | kg | 8.72 | 6.64 | 57.9
117 | 14330190 | 硬脂酸 | 一级 | ㎏ | 0.277 | 7.79 | 2.16
118 | 14350270 | 酒精 | 工业用 99.5% | kg | 2.5 | 7.79 | 19.48
119 | 14350570 | 脱模剂 |  | kg | 18.705 | 2.92 | 54.62
120 | 14350690 | 药剂 |  | kg | 1.224 | 21.45 | 26.26
121 | 14350880 | 金属清洗剂 |  | kg | 4.55 | 13.57 | 61.74
122 | 14351100 | 减水剂 | WR-S | kg | 199.633 | 3.57 | 712.69
123 | 14351200 | 金属清洁剂 |  | kg | 2.03 | 6.42 | 13.03
124 | 14390180 | 氧气 |  | m3 | 1.188 | 4.01 | 4.76
125 | 14390190 | 乙炔气 |  | kg | 0.442 | 21.35 | 9.45
126 | 14410001 | 107胶 |  | kg | 0.838 | 1.79 | 1.5
127 | 17010450 | 焊接钢管 | DN25 | m | 51.5 | 8.708 | 448.46
128 | 17010490 | 焊接钢管 | DN50 | m | 10.3 | 17.384 | 179.06
129 | 17030010 | 镀锌钢管 | DN150 | m | 3.09 | 77.875 | 240.63
130 | 17250001 | 塑料管 |  | kg | 0.15 | 7.95 | 1.19
131 | 18037100 | 固定卡子 | Φ90 | 个 | 25.75 | 2.52 | 64.89
132 | 18150150 | 管接头 | DN25×6 | 个 | 8.24 | 24.78 | 204.19
133 | 18150170 | 管接头 | DN50×7 | 个 | 1.648 | 38.05 | 62.71
134 | 18150480 | 镀锌钢管接头 | DN150×4.5 | 个 | 0.246 | 76.11 | 18.72
135 | 18250640 | 镀锌钢管卡 | DN150 | 个 | 0.864 | 5.61 | 4.85
136 | 22450045 | 高压风管 | Φ25-6P-20m | m | 0.003 | 24.14 | 0.07
137 | 25000020 | 应急灯及插座 |  | 套 | 8.08 | 52 | 420.16
138 | 25000020 | 双管荧光灯 |  | 套 | 8.08 | 50 | 404
139 | 25000020 | 壁灯 |  | 套 | 1.01 | 128 | 129.28
140 | 25010060 | 电珠 | 2.5V | 个 | 1.1 | 0.89 | 0.98
141 | 25610130 | 塑料圆台 |  | 块 | 16.8 | 0.29 | 4.87
142 | 26410370 | 二三级两用安全插座 | 250V,16A | 套 | 1.02 | 8.9 | 9.08
143 | 27060040 | 角钢接地极 | 50×5 2.5m | 根 | 28 | 37.5 | 1050
144 | 27060130 | 接地母线 | -25*4 | m | 14.129 | 6.47 | 91.41
145 | 27060130 | 接地母线 | 镀锌扁钢-50*5 | m | 10.15 | 10 | 101.5
146 | 27060220 | 接地环及绝缘护罩安装(验电接地环) |  | 组 | 1 | 75 | 75
147 | 27070120 | 塑壳开关 | 3200L/63A/3P | 个 | 1 | 906.195 | 906.2
148 | 27170040 | 自粘性橡胶带 | 25×20000 | 卷 | 2.295 | 22.12 | 50.77
149 | 27170170 | 自粘性塑料带 | 20×20000 | 卷 | 0.4 | 13.27 | 5.31
150 | 27170180 | 电气绝缘胶带 | 18mm×10m×0.13mm | 卷 | 11.315 | 3.54 | 40.06
151 | 27170190 | 黄腊带 | 20mm×10m | 卷 | 1.92 | 4.87 | 9.35
152 | 28000010 | 铜塑线 | BV-35 | m | 18.9 | 23.83 | 450.39
153 | 28000010 | 铝塑线 | BLV-50 | m | 3.15 | 5.65 | 17.8
人工、材料设备、机械汇总表
工程名称：福州江滨中学2025年双电源改造项目 | [5 empty] | 第5页 共11页
序号 | 工料机编码 | 工料机名称 | 规格、型号等特殊要求 | 单位 | 数量 | 单价 | 合价
154 | 28000010 | 绝缘电线 | ZC-BV-450/750V-1*16 | m | 6.3 | 12.93 | 81.46
155 | 28000010 | 穿照明线BV-2.5 |  | m | 232 | 1.47 | 341.04
156 | 28010390 | 镀锡裸铜软绞线 | TJRX 16MM2 | kg | 3.16 | 38.05 | 120.24
157 | 28010420 | 硬铜绞线 | TJ-2.5～4 | m | 5.618 | 3.02 | 16.97
158 | 28030380 | 绝缘铝绞线 | JKLYJ-10KV-120 | m | 15.27 | 12.53 | 191.33
159 | 28031880 | 穿多芯软导线ZR-RVV-2*4 |  | m | 54 | 7.8 | 421.2
160 | 28031880 | 穿多芯软导线ZR-RVV-3*4 |  | m | 32.4 | 11.41 | 369.68
161 | 28031940 | 铜芯聚氯乙烯绝缘电线 | BV-2.5 | m | 37.106 | 1.47 | 54.55
162 | 28031950 | 铜芯聚氯乙烯绝缘电线 | BV-3×2.5 | m | 12 | 4.42 | 53.04
163 | 28031960 | 铜芯聚氯乙烯绝缘电线 | BV-4 | m | 22.66 | 2.62 | 59.37
164 | 28031970 | 铜芯聚氯乙烯绝缘电线 | BV-6 | m | 0.458 | 3.41 | 1.56
165 | 28032060 | 铜芯聚氯乙烯绝缘软电线 | BVR-4 | m | 0.729 | 3.28 | 2.39
166 | 28032120 | 铜芯橡皮绝缘电线 | BX-2.5 | m | 0.12 | 3.29 | 0.39
167 | 28032120 | 铜芯橡皮绝缘电线 | BX-2.5 | m | 7.636 | 3.29 | 25.12
168 | 28110020 | 铜芯聚氯乙烯绝缘聚氯乙烯护套电力电缆 | ZC-YJV22-8.7/15kV-3*70 | m | 24.24 | 172.33 | 4177.28
169 | 28110020 | 铜芯聚氯乙烯绝缘聚氯乙烯护套电力电缆 | ZC-YJV22-8.7/15kV-3*120 | m | 232.3 | 298.94 | 69443.76
170 | 28110020 | 铜芯聚氯乙烯绝缘聚氯乙烯护套电力电缆 | WDZN-YJY-0.6/1kV-5*16 | m | 20.2 | 69 | 1393.8
171 | 28112060 | 铜芯聚氯乙烯绝缘聚氯乙烯护套控制电缆 | ZR-KVV-0.5-8*1.5 | m | 50.75 | 11.37 | 577.03
172 | 28112060 | 铜芯聚氯乙烯绝缘聚氯乙烯护套控制电缆 | ZR-KVV-0.5-4*1.5 | m | 50.75 | 5.81 | 294.86
173 | 29060020 | 钢管保护管 | Φ40×400 | 根 | 2.392 | 3.88 | 9.28
174 | 29060070 | 钢管塑料护口 | 25-32 | 个 | 7.725 | 0.16 | 1.24
175 | 29060080 | 钢管塑料护口 | 40-50 | 个 | 1.545 | 0.58 | 0.9
176 | 29060590 | 电缆保护管 | MPP φ150/184(内/外)，壁厚17㎜ | m | 415.8 | 84 | 34927.2
177 | 29061770 | 钳接管 | QL-50 | 个 | 0.06 | 4.42 | 0.27
178 | 29070600 | 肘形接头3*120 |  | 套 | 1.02 | 358.8 | 365.98
179 | 29070610 | 低压电缆终端头 | JSY-1/1.0 | 套 | 2.04 | 39.82 | 81.23
180 | 29070610 | 户内热缩式电缆终端头 | 5*16 | 套 | 2.04 | 39.82 | 81.23
181 | 29070610 | 高压电缆户内冷缩终端头 | 3*70 | 套 | 4.08 | 193.2 | 788.26
182 | 29070610 | 10kV户内电缆终端,3×120 |  | 套 | 3.06 | 220.8 | 675.65
183 | 29070620 | 10kV户外电缆终端,3×120 |  | 套 | 1.02 | 234.6 | 239.29
184 | 29070620 | 户外电缆头 | WLS-3*120 | 套 | 1.02 | 234.6 | 239.29
185 | 29090180 | 铜接线端子 | 20A | 个 | 17.255 | 1.68 | 28.99
186 | 29090290 | 铜接线端子 | DT-6 | 个 | 2.03 | 1.33 | 2.7
187 | 29090310 | 铜接线端子 | DT-16 | 个 | 25.91 | 2.5 | 64.78
人工、材料设备、机械汇总表
工程名称：福州江滨中学2025年双电源改造项目 | [5 empty] | 第6页 共11页
序号 | 工料机编码 | 工料机名称 | 规格、型号等特殊要求 | 单位 | 数量 | 单价 | 合价
188 | 29090340 | 铜接线端子 | DT-50 | 个 | 1.524 | 5.78 | 8.81
189 | 29090350 | 铜接线端子 | DT-70 | 个 | 13.764 | 7.98 | 109.84
190 | 29090360 | 铜接线端子 | DT-95 | 个 | 1.524 | 10.78 | 16.43
191 | 29090370 | 铜接线端子 | DT-120 | 个 | 16.824 | 14.78 | 248.66
192 | 29090410 | 铜接线端子 | DT-300 | 个 | 13.195 | 52.58 | 693.79
193 | 29170240 | 镀锌地线夹 | 150 | 套 | 0.495 | 28.97 | 14.34
194 | 29250020 | 镀锌电缆吊挂 | 3.0×50 | 套 | 18.287 | 30.17 | 551.72
195 | 29250090 | 镀锌电缆卡子 | 2×35 | 套 | 34.398 | 3.15 | 108.35
196 | 29250110 | 镀锌电缆卡子 | 3×50 | 套 | 51.29 | 7.76 | 398.01
197 | 29270060 | 电缆敷设滚轮 |  | 个 | 0.46 | 258.62 | 118.97
198 | 29270070 | 电缆敷设牵引头 |  | 只 | 0.23 | 5.17 | 1.19
199 | 29270080 | 电缆敷设转向导轮 |  | 个 | 0.23 | 60.34 | 13.88
200 | 32070001 | 草皮 |  | m2 | 272.58 | 7.43 | 2025.27
201 | 32270001 | 肥料 |  | kg | 596.702 | 0.44 | 262.55
202 | 33050060 | 铸铁爬梯 |  | kg | 158.278 | 6.9 | 1092.11
203 | 34050010 | 草板纸 | 80# | 张 | 47.943 | 1.06 | 50.82
204 | 34050180 | 道林纸 |  | 张 | 0.02 | 1.11 | 0.02
205 | 34090240 | 接头专用枪子弹 |  | 发 | 13.195 | 4.96 | 65.45
206 | 34090380 | 电池 |  | 节 | 0.2 | 1.77 | 0.35
207 | 34090390 | 电池 | 1# | 节 | 2 | 3.54 | 7.08
208 | 34110001 | 木柴 |  | kg | 183.079 | 0.46 | 84.22
209 | 34110030 | 电 |  | kW·h | 0.143 | 0.66 | 0.09
210 | 34110030 | 电 |  | kW·h | 23.317 | 0.66 | 15.39
211 | 34110080 | 水 |  | m3 | 167.695 | 3.28 | 550.04
212 | 34130010 | 标志牌 | 塑料扁形 | 个 | 22.62 | 0.88 | 19.91
213 | 35010001 | 钢模板 |  | kg | 1.32 | 6.19 | 8.17
214 | 35010140 | 胶合板 | 18厚、一级、酚醛 | m2 | 3.816 | 41.72 | 159.22
215 | 35020030 | 木支撑 |  | m3 | 1.219 | 2173 | 2649.4
216 | 35030050 | 可调托座 |  | 个.月 | 0.999 | 1.15 | 1.15
217 | 35030080 | 钢管 | Φ48.3×3.6 | t.月 | 0.011 | 115.04 | 1.26
218 | 35030200 | 扣件 |  | 个.月 | 1.998 | 0.44 | 0.88
219 | 35050080 | 井盖安全防护网 |  | 个 | 7.35 | 22.57 | 165.89
220 | 36010260 | 重型球墨铸铁成品盖板1000*1000 |  | 套 | 7.07 | 1235.475 | 8734.81
221 | 36050020 | 花岗岩人行道板 | 30厚 | m2 | 7.14 | 104.95 | 749.34
222 | 37090010 | 钢垫板 | δ1-2 | kg | 0.2 | 5.31 | 1.06
223 | 49010030 | 其他材料费 |  | % | 283.036 | 1 | 283.04
224 | 49010030 | 其他材料费 |  | % | 767.427 | 1 | 767.43
225 | 49010040 | 其他材料费 |  | 元 | 176.877 | 1 | 176.88
226 | 49011001 | 引线架 | L50*5*1400 | 根 | 4 | 77 | 308
人工、材料设备、机械汇总表
工程名称：福州江滨中学2025年双电源改造项目 | [5 empty] | 第7页 共11页
序号 | 工料机编码 | 工料机名称 | 规格、型号等特殊要求 | 单位 | 数量 | 单价 | 合价
227 | 49011002 | 电缆抱箍 |  | 付 | 2 | 7.23 | 14.46
228 | 49011002 | 钢管抱箍 |  | 付 | 2 | 7.23 | 14.46
229 | 49011003 | 不锈钢路径方向指示牌标志 |  | 块 | 7 | 25 | 175
230 | 49011003 | 柱上真空开关架 |  | 付 | 1 | 465 | 465
231 | 49011003 | 刀闸后铁 | -60*6*245 |  | 3 | 33.39 | 100.17
232 | 49011004 | 撑铁抱箍 | De200 |  | 2 | 34.68 | 69.36
233 | 49011005 | 撑铁 | L50*5*1000 |  | 4 | 30 | 120
234 | 49011006 | 并沟线夹 | JBB-1 |  | 2 | 21.19 | 42.38
235 | 49011007 | 铜并沟线夹 | JBT-11 |  | 1 | 31.74 | 31.74
236 | 49011008 | 铜铝线夹 | SLG-2 |  | 9 | 40 | 360
237 | 49011009 | 警告牌 |  |  | 2 | 20 | 40
238 | 49011013 | 有机堵料 | AB-2 |  | 25 | 20 | 500
239 | 49011015 | 单头螺栓 Φ12*40 |  |  | 7 | 0.6 | 4.2
240 | 49011016 | 单头螺栓 Φ12*80 |  |  | 14 | 1.06 | 14.84
241 | 49011017 | 单头螺栓 Φ16*40 |  |  | 10 | 1.15 | 11.5
242 | 49011018 | 单头螺栓 Φ18*80 |  |  | 14 | 1.6 | 22.4
243 | 49011019 | 单头螺栓 Φ16*280 |  |  | 2 | 3.36 | 6.72
244 | 49011020 | 单头螺栓 Φ16*300 |  |  | 2 | 4.32 | 8.64
245 | 49011021 | 双头螺栓 Φ16*300 |  |  | 1 | 4.47 | 4.47
246 | 49011022 | 双头螺栓 Φ16*320 |  |  | 1 | 4.55 | 4.55
247 | 49011023 | 3M CP25凝固型防火泥，298ml |  | 根 | 30 | 20 | 600
248 | 49011024 | 3M | MP+非凝固型防火泥，387g | 根 | 30 | 20 | 600
249 | 49011025 | 防火密封胶 3M1000型，298ml |  |  | 30 | 20 | 600
250 | 49011026 | 3M FS-195+阻火带，6mm*50mm*600mm |  | 米 | 30 | 20 | 600
251 | 49011027 | 站名牌(50*35不锈钢板制作、并带有国家电网公司标志) |  |  | 1 | 185 | 185
252 | 49011028 | 安全标识牌子(200*160禁止烟火) |  |  | 2 | 10 | 20
253 | 49011029 | 安全标识牌子(200*160未经许可不得入内) |  |  | 2 | 10 | 20
254 | 49011029 | 安全标识牌子(200*160必需戴安全帽) |  |  | 2 | 10 | 20
255 | 49011030 | 模拟图板(210*100不锈钢板边框，白底红线红字，开关能体现开、合状态) |  |  | 1 | 250 | 250
256 | 49011031 | 标示牌(24.5*24.5，在此工作) |  |  | 2 | 10 | 20
257 | 49011032 | 标示牌(10*20，禁止合闸 |  |  | 2 | 10 | 20
人工、材料设备、机械汇总表
工程名称：福州江滨中学2025年双电源改造项目 | [5 empty] | 第8页 共11页
序号 | 工料机编码 | 工料机名称 | 规格、型号等特殊要求 | 单位 | 数量 | 单价 | 合价
，有人工作)
258 | 49011033 | 标示牌(10*20，禁止合闸，线路有人工作) |  |  | 2 | 10 | 20
259 | 49011034 | 标示牌(20*24.5，止步，高压危险) |  |  | 2 | 10 | 20
260 | 49011035 | 安全标识牌子(200*160注意通风) |  |  | 2 | 10 | 20
261 | 49011036 | 配电房制度牌 |  |  | 1 | 200 | 200
262 | 49011037 | 高压接地短路线 |  |  | 1 | 250 | 250
263 | 49011038 | 低压接地短路线 |  |  | 1 | 200 | 200
264 | 49011039 | 高压试笔 |  |  | 1 | 150 | 150
265 | 49011040 | 挡鼠板（聚酯氨夹芯板） |  |  | 2 | 100 | 200
266 | 49011041 | 绝缘靴 |  |  | 1 | 50 | 50
267 | 49011042 | 绝缘垫绝缘手套 |  |  | 1 | 50 | 50
268 | 49011043 | 绝缘垫 |  |  | 40 | 60 | 2400
269 | 49011044 | 钥匙箱 |  |  | 1 | 80 | 80
270 | 49011045 | 油漆 |  |  | 5 | 20 | 100
271 | 49011046 | 安全工器具柜 |  |  | 1 | 200 | 200
272 | 49011077 | 瓷横担绝缘子 | S-185 | 元 | 4.08 | 22 | 89.76
273 | 79011002 | 照明配电箱 |  | 台 | 1 | 1410 | 1410
274 | 80010020 | 水泥砂浆 | 1:2(32.5) | m3 | 2.192 | 354.338 | 776.57
275 | 80010020 | 水泥砂浆 | 1:2(32.5) | m3 | 0.001 | 387.803 | 0.23
276 | 80010220 | 砌筑水泥砂浆 | M10(42.5) | m3 | 0.036 | 278.597 | 10
277 | 80010360 | 现拌砌筑砂浆 | M7.5(42.5) 砂子4.75mm 稠度50~70mm | m3 | 0.681 | 179.255 | 122.16
278 | 80010370 | 现拌砌筑砂浆 | M10(42.5) 砂子4.75mm 稠度50~70mm | m3 | 4.265 | 193.703 | 826.1
279 | 80010480 | 现拌抹灰砂浆 | 1:2 M45(42.5) 砂子4.75mm 稠度50~70mm | m3 | 0.477 | 328.207 | 156.67
280 | 80010490 | 现拌抹灰砂浆 | 1:2.5 M40(42.5) 砂子4.75mm 稠度50~70mm | m3 | 1.53 | 293.634 | 449.4
281 | 80010500 | 现拌抹灰砂浆 | 1:3 M30(42.5) 砂子4.75mm 稠度50~70mm | m3 | 0.102 | 262.674 | 26.86
282 | 80050150 | 现拌混合砂浆 | M5(42.5) | m3 | 0.055 | 158.568 | 8.65
283 | 80050170 | 现拌混合砂浆 | M10(42.5) | m3 | 0.063 | 172.165 | 10.89
284 | 80110001 | 107胶素水泥浆 |  | m3 | 0.07 | 539.152 | 37.63
285 | 80110110 | 素水泥浆 |  | m3 | 0.693 | 517.672 | 358.88
286 | 80213520 | 预拌非泵送普通混凝土 | C15(42.5) 碎石25mm 塌落度120-160mm | m3 | 27.753 | 305.49 | 8478.31
287 | 80213570 | 预拌非泵送普通混凝土 | C15(42.5) 碎石31.5mm 塌落度120-160mm | m3 | 20.866 | 303.77 | 6338.55
288 | 80213575 | 预拌非泵送普通混凝土 | C20(42.5) 碎石31.5mm 塌落度120-160mm | m3 | 1.493 | 319.09 | 476.33
人工、材料设备、机械汇总表
工程名称：福州江滨中学2025年双电源改造项目 | [5 empty] | 第9页 共11页
序号 | 工料机编码 | 工料机名称 | 规格、型号等特殊要求 | 单位 | 数量 | 单价 | 合价
289 | 80213580 | 预拌非泵送普通混凝土 | C25(42.5) 碎石31.5mm 塌落度120-160mm | m3 | 12.836 | 333.92 | 4286.09
290 | 80213585 | 预拌非泵送普通混凝土 | C30(42.5) 碎石31.5mm 塌落度120-160mm | m3 | 5.217 | 346.25 | 1806.42
三 |  | 设备
1 | 49011010 | 隔离开关 | GW9-15G/630A | 组 | 1 | 970.5 | 970.5
2 | 49011011 | 路故障指示器 | HR-1PE-FG | 只 | 3 | 95 | 285
3 | 49011014 | 配电设备安装(避雷器10kV) |  | 组 | 1 | 38 | 38
4 | 55030080 | 直流馈电屏 | 壁挂式/20AH/DC220V | 台 | 1 | 15625 | 15625
5 | 79011001 | 高压联络柜5AH |  | 面 | 1 | 61888.496 | 61888.5
6 | 79011001 | 高压计量柜2AH/9AH |  | 面 | 2 | 23280 | 46560
7 | 79011001 | 高压提升柜3AH/8AH |  | 面 | 2 | 13507 | 27014
8 | 79011001 | 高压出线柜4AH/7AH |  | 面 | 2 | 60154.867 | 120309.73
9 | 79011001 | 高压隔离柜6AH |  | 面 | 1 | 14154 | 14154
10 | 79011001 | 高压进线柜1AH/10AH |  | 面 | 2 | 65061.062 | 130122.12
11 | 79011047 | 真空断路器安装 | ZW20-12/630-20 | 台 | 1 | 4410 | 4410
四 |  | 施工机具
1 | 98030010 | 电压比测试仪(变比电桥) |  | 台班 | 0.442 | 155.89 | 68.86
2 | 98030040 | 三相精密测试电源 |  | 台班 | 0.442 | 74.6 | 32.95
3 | 98030050 | 数字电桥 |  | 台班 | 11.774 | 63.76 | 750.71
4 | 98050020 | 电容分压器交直流高压测量系统 | TPFRC | 台班 | 0.67 | 122.39 | 82
5 | 98050040 | 电能校验仪 |  | 台班 | 1.682 | 45.87 | 77.15
6 | 98050110 | 万用表 | 手持式 | 台班 | 15.727 | 6.83 | 107.41
7 | 98050120 | 数字电压表 |  | 台班 | 1.682 | 4.35 | 7.32
8 | 98050200 | 相位表 |  | 台班 | 5.523 | 10.33 | 57.05
9 | 98070110 | 直流高压发生器 |  | 台班 | 5.446 | 110.6 | 602.33
10 | 98110010 | 变压器绕组变形测试仪 |  | 台班 | 4.205 | 52.96 | 222.7
11 | 98110020 | 变压器直流电阻测试仪 |  | 台班 | 1.122 | 20.01 | 22.45
12 | 98110040 | 电感电容测试仪 |  | 台班 | 1.682 | 9.44 | 15.88
13 | 98110060 | 断路器动特性综合测试仪 |  | 台班 | 0.5 | 86.34 | 43.17
14 | 98110100 | 高压绝缘电阻测试仪 |  | 台班 | 18.232 | 39.84 | 726.36
15 | 98110120 | 互感器测试仪 |  | 台班 | 1.122 | 29.58 | 33.19
16 | 98110170 | 接地电阻测试仪 |  | 台班 | 17.662 | 9.72 | 171.67
17 | 98110220 | 真空断路器测试仪 |  | 台班 | 3.192 | 86.34 | 275.55
18 | 98350020 | 电缆测试仪 |  | 台班 | 10.092 | 17.08 | 172.37
19 | 98370001 | 微机继电保护测试仪 |  | 台班 | 12.363 | 213.84 | 2643.64
20 | 98410030 | 高压试验变压器配套操作箱、调压器 |  | 台班 | 8.421 | 39.58 | 333.3
21 | 98410060 | 全自动变比组别测试仪 |  | 台班 | 1.122 | 18.41 | 20.66
22 | 98470430 | 回路电阻测试仪 |  | 台班 | 0.27 | 20.01 | 5.4
人工、材料设备、机械汇总表
工程名称：福州江滨中学2025年双电源改造项目 | [5 empty] | 第10页 共11页
序号 | 工料机编码 | 工料机名称 | 规格、型号等特殊要求 | 单位 | 数量 | 单价 | 合价
23 | 98470740 | 振荡器 |  | 台班 | 5.523 | 18.2 | 100.52
24 | 99010030 | 履带式单斗挖掘机 | 液压 斗容量1.25m3 | 台班 | 0.183 | 1376.695 | 252.21
25 | 99010130 | 轮胎式单斗挖掘机 | 液压 斗容量0.6m3 | 台班 | 1.046 | 720.293 | 753.26
26 | 99010140 | 履带式液压挖掘机(带液压锤) | HM960 | 台班 | 0.214 | 1711.2 | 365.72
27 | 99050010 | 电动滚筒式混凝土搅拌机 | 出料容量400L | 台班 | 0.004 | 258.366 | 0.92
28 | 99050210 | 灰浆搅拌机 | 拌筒容量200L | 台班 | 0.857 | 166.768 | 142.87
29 | 99050660 | 混凝土磨光机 |  | 台班 | 0.065 | 17.605 | 1.15
30 | 99050670 | 混凝土振动梁 |  | 台班 | 0.065 | 23.236 | 1.52
31 | 99050740 | 平板式混凝土振捣器 |  | 台班 | 0.007 | 8.97 | 0.06
32 | 99070030 | 履带式推土机 | 功率75kW | 台班 | 0.457 | 851.357 | 389.49
33 | 99070270 | 轮胎式装载机 | 斗容量1.0m3 | 台班 | 0.142 | 875.364 | 124.73
34 | 99070280 | 轮胎式装载机 | 斗容量1.5m3 | 台班 | 0.017 | 999.53 | 17.13
35 | 99070510 | 载货汽车 | 装载质量4t | 台班 | 0.037 | 519.055 | 19.21
36 | 99070520 | 载货汽车 | 装载质量5t | 台班 | 2.438 | 533.174 | 1300.05
37 | 99070520 | 载货汽车 | 装载质量5t | 台班 | 0.012 | 523.517 | 6.16
38 | 99070530 | 载货汽车 | 装载质量6t | 台班 | 0.019 | 552.306 | 10.3
39 | 99070540 | 载货汽车 | 装载质量8t | 台班 | 0.125 | 610.319 | 76.54
40 | 99070670 | 自卸汽车 | 装载质量15t | 台班 | 4.042 | 937.252 | 3788.53
41 | 99070870 | 机动翻斗车 | 装载质量1t | 台班 | 0.285 | 287.665 | 82.03
42 | 99071080 | 皮带运输机 | 带长×带宽 15×0.5m | 台班 | 0.004 | 257.15 | 0.92
43 | 99090060 | 履带式起重机 | 提升质量15t | 台班 | 0.007 | 828.355 | 5.41
44 | 99090300 | 汽车式起重机 | 提升质量5t | 台班 | 0.113 | 491.891 | 55.36
45 | 99090310 | 汽车式起重机 | 提升质量8t | 台班 | 1.512 | 834.28 | 1261.26
46 | 99090560 | 门式起重机 | 提升质量10t | 台班 | 0.002 | 510.334 | 0.97
47 | 99090710 | 塔式起重机 | 起重量6t | 台班 | 0.002 | 403.67 | 0.77
48 | 99091170 | 电动卷扬机 | 单筒慢速 牵引力50kN | 台班 | 0.002 | 172.533 | 0.3
49 | 99110030 | 小型工程车 |  | 台班 | 0.351 | 534.99 | 187.52
50 | 99170010 | 钢筋调直机 | 直径40mm | 台班 | 0.009 | 28.86 | 0.26
51 | 99170020 | 钢筋切断机 | 直径40mm | 台班 | 0.142 | 38.824 | 5.5
52 | 99170040 | 钢筋弯曲机 | 直径40mm | 台班 | 0.32 | 23.829 | 7.64
53 | 99190190 | 立式钻床 | 钻孔直径25mm | 台班 | 0.009 | 6.368 | 0.06
54 | 99190460 | 钢材电动煨弯机 | 弯曲直径500mm以内 | 台班 | 0.03 | 47.63 | 1.43
55 | 99190800 | 管子切断机 | Φ150 | 台班 | 0.015 | 31.356 | 0.47
56 | 99191450 | 液压压接机 | 100t | 台班 | 0.002 | 99.48 | 0.15
57 | 99191820 | 石料切割机 |  | 台班 | 0.155 | 17 | 2.63
58 | 99191890 | 电动揋弯机 | 100以内 | 台班 | 0.043 | 52.72 | 2.27
59 | 99210001 | 木工圆锯机 | 直径500mm | 台班 | 0.175 | 23.964 | 4.18
60 | 99210060 | 木工单面压刨床 | 刨削宽度 600mm | 台班 | 0.001 | 30.071 | 0.02
61 | 99250001 | 交流弧焊机 | 容量21kVA | 台班 | 7.358 | 54.398 | 400.27
人工、材料设备、机械汇总表
工程名称：福州江滨中学2025年双电源改造项目 | [5 empty] | 第11页 共11页
序号 | 工料机编码 | 工料机名称 | 规格、型号等特殊要求 | 单位 | 数量 | 单价 | 合价
62 | 99250110 | 直流弧焊机 | 容量 32kV·A | 台班 | 1.634 | 83.653 | 136.69
63 | 99250150 | 对焊机 | 容量75kVA | 台班 | 0.146 | 102.38 | 14.99
64 | 99250590 | 交流电焊机 | 容量21kVA | 台班 | 0.294 | 60.84 | 17.89
65 | 99310030 | 洒水车 | 罐容量4000L | 台班 | 0.776 | 584.408 | 453.28
66 | 99330060 | 风动凿岩机 | 手持式 | 台班 | 0.053 | 11.151 | 0.59
67 | 99390040 | 试验变压器 | YDQ 充气式 | 台班 | 8.394 | 56.58 | 474.93
68 | 99430180 | 电动空气压缩机 | 排气量1m3/min | 台班 | 2.232 | 47.139 | 105.19
69 | 99430260 | 内燃空气压缩机 | 排气量3m3/min | 台班 | 0.03 | 237.164 | 7.01
70 | 99450790 | 电焊条烘干箱 | 容积450×350×450 | 台班 | 0.086 | 15.83 | 1.36